## 180808podkr
Klimatizací ženu 10°C chladný vzduch do místnosti 4,5 x 5,5 m = 24,75 m2. Vzduch se rozlévá po betonové podlaze a chladí ji. Zapnutí v 15:15, vypnutí přesně v 16:45 | [22 empty] | 1.3333 |  | 29.5 |  |  | kg/s | m3/s | m3/hod
Klimatizace má příkon 1 kW a chladící výkon z materiálových konstant domu vychází na 1,2 kW. Tedy COP= 2,2 (2,2 kW výkon/1 kW spotřeba) kondenzát nevznikal, rosný bod pod 10°C | [22 empty] | 2.5 | 1.875 | 10 | 19.5 | 1238 | 0.062242 | 0.051869 | 186.727 | 61.875 | 3.0178 | větrání tři :-)
Stačí tedy znát materiály domu a teplotní průběh je vypočítatelný a samozřejmě souhlasí s realitou. | [12 empty] | 186.727 | m3/hod je výpočtové množství ochlazeného vzduchu. | [14 empty] | 0.12574
větrání 186,3/24,75/2,5 = 3,01 | [10 empty] | strop je centimetr sádrokartonu, stěny jsou polovina Ytong, polovina cihlovzduch jako celková jímavost cca 3 centimetry | nejvyšší dva centimetry podlahy | nižší dva centimetry podlahy | nejspodnější dva centimetry podlahy ležící na centimetrovém polystyrenu | vrchních pět centimetrů zálivky miaka | spodních pět centimerů zálivky miaka, následují vložky miako a strop přízemí s třemi cm polystyrenu. Teplotní spád 5K do přízemí odpovídá přenosu sáláním 2,5W/(m2K)
[11 empty] | 0 | 0 | 0 | 0 | 0 | -2.5 | Možnost topit do vrstvy W/m2
http://kondenzace.kvalitne.cz/kks/180811podkr-chlaz.xlsx | [10 empty] | 0.45 | 5 | 50 | 50 | 4 | 20 | Vodivost z vrstvy do vrstvy ve W/m2 směrem vlevo(nahoru)
http://kondenzace.kvalitne.cz/tepelna-cerpadla/ |  |  |  |  | dole je popis použité klimatizace | [5 empty] | 5 | 50 | 50 | 4 | 20 | 0 | Vodivost z vrstvy do vrstvy ve W/m2 směrem vpravo(dolů)
čas v UTC - přičíst 2 hodiny | [8 empty] | 9 |  | 60000 | 40000 | 40000 | 40000 | 100000 | 100000 | Jímavost zvolené vrstvy v Joulech/m2
created_at | entry_id | podlaha stred | zaklady stred | podl 1p. | venku jih | základy sever | podlaha přízemí sever | teplota tišťaku | teplota tišťaku korigovaná | teplota podlahy snímaná sondou | 0.03 | 0.02 | 0.02 | 0.02 | 0.05 | 0.05 | tlouštka betonové vrstvy v metrech | [5 empty] | 0.041667
2018-08-11 10:01 | 205532 | 23.6 | 18.1 | 29.3 | 39.9 | 18.3 | 22.1 | 38.3 | 29.3 | 29.3 | 33 | 29.3 | 29.3 | 29.3 | 26.5 | 26.5 |  | odchylka stupňů | W/m2 | -50 | -1237.5 | W výkon chlazení.
2018-08-11 10:03 | 205533 | 23.6 | 18.1 | 29.3 | 39.9 | 18.3 | 22.1 | 38.3 | 29.3 | 29.3 | 32.9688 | 29.356 | 29.3 | 29.2661 | 26.5136 | 26.497 |  | -0.055962 | 0 |  |  | V papírech chlazení 2600-1100 =1500W
2018-08-11 10:05 | 205534 | 23.6 | 18.1 | 29.3 | 42.8 | 18.3 | 22.1 | 38.3 | 29.3 | 29.3 | 32.9387 | 29.4018 | 29.3033 | 29.2382 | 26.5264 | 26.4944 |  | -0.10176 | 0 |  | 20
2018-08-11 10:07 | 205535 | 23.6 | 18.1 | 29.3 | 41.8 | 18.3 | 22.1 | 38.3 | 29.3 | 29.3 | 32.912 | 29.44 | 29.3083 | 29.2154 | 26.5386 | 26.4921 |  | -0.14005 | 0
2018-08-11 10:09 | 205536 | 23.6 | 18.1 | 29.3 | 43.8 | 18.3 | 22.1 | 38.3 | 29.3 | 29.3 | 32.8849 | 29.4724 | 29.3141 | 29.1972 | 26.5503 | 26.4903 |  | -0.17237 | 0 |  | 8
2018-08-11 10:11 | 205537 | 23.6 | 18.1 | 29.3 | 42.4 | 18.3 | 22.1 | 38.3 | 29.3 | 29.3 | 32.8602 | 29.4998 | 29.3203 | 29.183 | 26.5616 | 26.4887 |  | -0.19982 | 0
2018-08-11 10:13 | 205538 | 23.6 | 18.1 | 29.3 | 39.4 | 18.3 | 22.1 | 38.5 | 29.5 | 29.3 | 32.8345 | 29.5235 | 29.3267 | 29.172 | 26.5725 | 26.4874 |  | -0.2235 | 0 |  | 0
2018-08-11 10:15 | 205539 | 23.6 | 18.1 | 29.4 | 39.9 | 18.3 | 22.1 | 38.5 | 29.5 | 29.4 | 32.807 | 29.5436 | 29.333 | 29.164 | 26.583 | 26.4865 |  | -0.14364 | 0
2018-08-11 10:17 | 205540 | 23.6 | 18.1 | 29.4 | 39.5 | 18.3 | 22.1 | 38.5 | 29.5 | 29.4 | 32.7805 | 29.561 | 29.3393 | 29.1584 | 26.593 | 26.4858 |  | -0.161 | 0
2018-08-11 10:19 | 205541 | 23.6 | 18.1 | 29.4 | 40.4 | 18.3 | 22.1 | 38.5 | 29.5 | 29.4 | 32.754 | 29.576 | 29.3454 | 29.1548 | 26.6028 | 26.4854 |  | -0.17603 | 0
2018-08-11 10:21 | 205542 | 23.6 | 18.1 | 29.5 | 39.3 | 18.3 | 22.1 | 38.5 | 29.5 | 29.5 | 32.7289 | 29.5891 | 29.3514 | 29.1527 | 26.6122 | 26.4852 |  | -0.089109 | 0
2018-08-11 10:23 | 205543 | 23.6 | 18.1 | 29.5 | 39.6 | 18.3 | 22.1 | 38.7 | 29.7 | 29.5 | 32.7032 | 29.6006 | 29.3573 | 29.1521 | 26.6214 | 26.4852 |  | -0.10055 | 0
2018-08-11 10:25 | 205544 | 23.6 | 18.1 | 29.5 | 42.5 | 18.3 | 22.1 | 38.7 | 29.7 | 29.5 | 32.6782 | 29.6106 | 29.363 | 29.1525 | 26.6302 | 26.4855 |  | -0.1106 | 0
2018-08-11 10:27 | 205545 | 23.6 | 18.1 | 29.5 | 44.6 | 18.3 | 22.1 | 38.7 | 29.7 | 29.5 | 32.6559 | 29.6195 | 29.3686 | 29.1538 | 26.6389 | 26.486 |  | -0.11954 | 0
2018-08-11 10:29 | 205546 | 23.6 | 18.1 | 29.5 | 42.2 | 18.3 | 22.1 | 38.7 | 29.7 | 29.5 | 32.636 | 29.6274 | 29.374 | 29.1558 | 26.6473 | 26.4867 |  | -0.12744 | 0
2018-08-11 10:31 | 205547 | 23.6 | 18.1 | 29.5 | 45.3 | 18.3 | 22.1 | 38.7 | 29.7 | 29.5 | 32.6143 | 29.6346 | 29.3793 | 29.1585 | 26.6555 | 26.4875 |  | -0.13456 | 0
2018-08-11 10:33 | 205548 | 23.6 | 18.1 | 29.5 | 44.6 | 18.3 | 22.1 | 38.7 | 29.7 | 29.5 | 32.5956 | 29.641 | 29.3845 | 29.1615 | 26.6635 | 26.4885 |  | -0.14096 | 0
2018-08-11 10:35 | 205549 | 23.7 | 18.1 | 29.5 | 46.5 | 18.3 | 22.1 | 38.7 | 29.7 | 29.5 | 32.5766 | 29.6468 | 29.3895 | 29.165 | 26.6713 | 26.4897 |  | -0.14681 | 0
2018-08-11 10:37 | 205550 | 23.6 | 18.1 | 29.5 | 45.8 | 18.3 | 22.1 | 38.7 | 29.7 | 29.5 | 32.5595 | 29.6522 | 29.3944 | 29.1688 | 26.6789 | 26.4911 |  | -0.15216 | 0
2018-08-11 10:39 | 205551 | 23.6 | 18.1 | 29.6 | 46.1 | 18.3 | 22.1 | 38.7 | 29.7 | 29.6 | 32.5421 | 29.6571 | 29.3993 | 29.1728 | 26.6864 | 26.4926 |  | -0.057149 | 0
2018-08-11 10:41 | 205552 | 23.6 | 18.1 | 29.6 | 48.2 | 18.3 | 22.1 | 38.7 | 29.7 | 29.6 | 32.5253 | 29.6617 | 29.404 | 29.1769 | 26.6937 | 26.4943 |  | -0.061741 | 0
2018-08-11 10:43 | 205553 | 23.7 | 18.1 | 29.6 | 44.1 | 18.3 | 22.1 | 38.7 | 29.7 | 29.6 | 32.5107 | 29.666 | 29.4086 | 29.1812 | 26.7008 | 26.4961 |  | -0.066031 | 0
2018-08-11 10:45 | 205554 | 23.6 | 18.1 | 29.6 | 42.2 | 18.3 | 22.1 | 38.7 | 29.7 | 29.6 | 32.4925 | 29.6701 | 29.4131 | 29.1855 | 26.7078 | 26.498 |  | -0.070082 | 0
2018-08-11 10:47 | 205555 | 23.7 | 18.1 | 29.6 | 45.3 | 18.3 | 22.1 | 38.7 | 29.7 | 29.6 | 32.4729 | 29.6739 | 29.4175 | 29.1899 | 26.7147 | 26.5 |  | -0.073869 | 0
2018-08-11 10:49 | 205556 | 23.7 | 18.1 | 29.6 | 46.1 | 18.3 | 22.1 | 38.7 | 29.7 | 29.6 | 32.4563 | 29.6774 | 29.4218 | 29.1943 | 26.7214 | 26.5022 |  | -0.077399 | 0
2018-08-11 10:51 | 205557 | 23.7 | 18.1 | 29.6 | 47.2 | 18.3 | 22.1 | 38.7 | 29.7 | 29.6 | 32.4405 | 29.6808 | 29.4261 | 29.1988 | 26.7281 | 26.5044 |  | -0.080773 | 0
2018-08-11 10:53 | 205558 | 23.6 | 18.1 | 29.6 | 45.6 | 18.3 | 22.1 | 38.7 | 29.7 | 29.6 | 32.426 | 29.684 | 29.4302 | 29.2033 | 26.7346 | 26.5068 |  | -0.083963 | 0
2018-08-11 10:55 | 205559 | 23.7 | 18.1 | 29.6 | 47.1 | 18.3 | 22.1 | 38.7 | 29.7 | 29.6 | 32.4103 | 29.687 | 29.4342 | 29.2077 | 26.741 | 26.5093 |  | -0.087027 | 0
2018-08-11 10:57 | 205560 | 23.7 | 18.1 | 29.6 | 48.6 | 18.3 | 22.1 | 38.7 | 29.7 | 29.6 | 32.3961 | 29.69 | 29.4382 | 29.2121 | 26.7472 | 26.5118 |  | -0.089954 | 0
2018-08-11 10:59 | 205561 | 23.6 | 18.1 | 29.6 | 49.4 | 18.3 | 22.1 | 38.7 | 29.7 | 29.6 | 32.3834 | 29.6928 | 29.442 | 29.2164 | 26.7534 | 26.5145 |  | -0.092776 | 0
2018-08-11 11:01 | 205562 | 23.7 | 18.1 | 29.6 | 46.5 | 18.3 | 22.1 | 38.7 | 29.7 | 29.6 | 32.3716 | 29.6955 | 29.4458 | 29.2207 | 26.7595 | 26.5172 |  | -0.095521 | 0
2018-08-11 11:04 | 205563 | 23.7 | 18.1 | 29.6 | 45.9 | 18.3 | 22.1 | 38.7 | 29.7 | 29.6 | 32.3573 | 29.6982 | 29.4495 | 29.225 | 26.7656 | 26.5201 |  | -0.098225 | 0
2018-08-11 11:06 | 205564 | 23.7 | 18.1 | 29.7 | 46 | 18.3 | 22.1 | 38.7 | 29.7 | 29.7 | 32.3429 | 29.7008 | 29.4531 | 29.2291 | 26.7715 | 26.5229 |  | -0.00080334 | 0
2018-08-11 11:08 | 205565 | 23.7 | 18.1 | 29.7 | 44.3 | 18.3 | 22.1 | 38.9 | 29.9 | 29.7 | 32.3287 | 29.7033 | 29.4567 | 29.2332 | 26.7773 | 26.5259 |  | -0.0032838 | 0
2018-08-11 11:10 | 205566 | 23.7 | 18.1 | 29.7 | 48.5 | 18.3 | 22.1 | 38.7 | 29.7 | 29.7 | 32.3132 | 29.7057 | 29.4602 | 29.2373 | 26.7831 | 26.5289 |  | -0.0056753 | 0
2018-08-11 11:12 | 205567 | 23.7 | 18.1 | 29.7 | 48.7 | 18.3 | 22.1 | 38.9 | 29.9 | 29.7 | 32.3015 | 29.708 | 29.4636 | 29.2413 | 26.7888 | 26.5321 |  | -0.0079987 | 0
2018-08-11 11:14 | 205568 | 23.7 | 18.2 | 29.7 | 48.6 | 18.2 | 22.1 | 38.9 | 29.9 | 29.7 | 32.2904 | 29.7102 | 29.4669 | 29.2452 | 26.7944 | 26.5352 |  | -0.010224 | 0
2018-08-11 11:16 | 205569 | 23.7 | 18.2 | 29.7 | 50.3 | 18.2 | 22.1 | 38.9 | 29.9 | 29.7 | 32.2793 | 29.7124 | 29.4701 | 29.249 | 26.7999 | 26.5385 |  | -0.012428 | 0
2018-08-11 11:18 | 205570 | 23.8 | 18 | 29.7 | 46.8 | 18.3 | 22.2 | 38.9 | 29.9 | 29.7 | 32.2698 | 29.7146 | 29.4733 | 29.2528 | 26.8054 | 26.5417 |  | -0.014588 | 0
2018-08-11 11:20 | 205571 | 23.7 | 18.1 | 29.7 | 41.3 | 18.3 | 22.2 | 38.9 | 29.9 | 29.7 | 32.2573 | 29.7167 | 29.4764 | 29.2565 | 26.8108 | 26.5451 |  | -0.016726 | 0
2018-08-11 11:22 | 205572 | 23.7 | 18.1 | 29.7 | 37.6 | 18.3 | 22.1 | 38.9 | 29.9 | 29.7 | 32.24 | 29.7188 | 29.4795 | 29.2602 | 26.8162 | 26.5484 |  | -0.018791 | 0
2018-08-11 11:24 | 205573 | 23.8 | 18.1 | 29.7 | 39.5 | 18.3 | 22.1 | 38.9 | 29.9 | 29.7 | 32.2195 | 29.7207 | 29.4825 | 29.2637 | 26.8215 | 26.5519 |  | -0.020714 | 0
2018-08-11 11:26 | 205574 | 23.8 | 18.2 | 29.7 | 38.1 | 18.3 | 22.1 | 38.9 | 29.9 | 29.7 | 32.2009 | 29.7225 | 29.4854 | 29.2673 | 26.8268 | 26.5554 |  | -0.022477 | 0
2018-08-11 11:28 | 205575 | 23.8 | 18.2 | 29.7 | 40.8 | 18.1 | 22.2 | 38.9 | 29.9 | 29.7 | 32.1814 | 29.7241 | 29.4883 | 29.2707 | 26.832 | 26.5589 |  | -0.024097 | 0
2018-08-11 11:30 | 205576 | 23.8 | 18.2 | 29.7 | 42.6 | 18.1 | 22.2 | 38.9 | 29.9 | 29.7 | 32.1645 | 29.7256 | 29.491 | 29.2741 | 26.8371 | 26.5624 |  | -0.025582 | 0
2018-08-11 11:32 | 205577 | 23.8 | 18.3 | 29.6 | 46.7 | 18.1 | 22.1 | 38.9 | 29.9 | 29.6 | 32.1493 | 29.727 | 29.4937 | 29.2774 | 26.8422 | 26.566 |  | -0.12698 | 0
2018-08-11 11:34 | 205578 | 23.8 | 18.2 | 29.6 | 49.3 | 18.2 | 22.1 | 38.9 | 29.9 | 29.6 | 32.1379 | 29.7283 | 29.4962 | 29.2806 | 26.8473 | 26.5697 |  | -0.12832 | 0
2018-08-11 11:36 | 205579 | 23.8 | 18.1 | 29.7 | 49.1 | 18.2 | 22.2 | 38.7 | 29.7 | 29.7 | 32.1292 | 29.7296 | 29.4987 | 29.2837 | 26.8523 | 26.5733 |  | -0.029644 | 0
2018-08-11 11:38 | 205580 | 23.8 | 18 | 29.7 | 39.8 | 18.3 | 22.1 | 38.7 | 29.7 | 29.7 | 32.1203 | 29.731 | 29.5011 | 29.2868 | 26.8573 | 26.577 |  | -0.031004 | 0
2018-08-11 11:40 | 205581 | 23.8 | 18.1 | 29.7 | 46.8 | 18.2 | 22.2 | 38.7 | 29.7 | 29.7 | 32.1033 | 29.7324 | 29.5035 | 29.2898 | 26.8623 | 26.5808 |  | -0.032359 | 0
2018-08-11 11:42 | 205582 | 23.8 | 18 | 29.7 | 41.6 | 18.3 | 22.2 | 38.7 | 29.7 | 29.7 | 32.0927 | 29.7336 | 29.5057 | 29.2927 | 26.8672 | 26.5845 |  | -0.033587 | 0
2018-08-11 11:44 | 205583 | 23.8 | 18.1 | 29.7 | 39.2 | 18.3 | 22.2 | 38.7 | 29.7 | 29.7 | 32.0776 | 29.7348 | 29.508 | 29.2956 | 26.872 | 26.5883 |  | -0.034797 | 0
2018-08-11 11:46 | 205584 | 23.8 | 18.1 | 29.7 | 37.7 | 18.3 | 22.2 | 38.7 | 29.7 | 29.7 | 32.0605 | 29.7359 | 29.5101 | 29.2984 | 26.8769 | 26.5921 |  | -0.035915 | 0
2018-08-11 11:48 | 205585 | 23.8 | 18.1 | 29.6 | 34.1 | 18.3 | 22.2 | 38.7 | 29.7 | 29.6 | 32.0421 | 29.7369 | 29.5122 | 29.3011 | 26.8816 | 26.596 |  | -0.13692 | 0
2018-08-11 11:50 | 205586 | 23.8 | 18.1 | 29.6 | 35.8 | 18.2 | 22.2 | 38.7 | 29.7 | 29.6 | 32.0204 | 29.7378 | 29.5143 | 29.3037 | 26.8864 | 26.5998 |  | -0.1378 | 0
2018-08-11 11:52 | 205587 | 23.8 | 18.1 | 29.6 | 46.9 | 18.2 | 22.2 | 38.7 | 29.7 | 29.6 | 32.0007 | 29.7385 | 29.5162 | 29.3063 | 26.8912 | 26.6037 |  | -0.13851 | 0
2018-08-11 11:54 | 205588 | 23.8 | 18.1 | 29.7 | 47.3 | 18.2 | 22.2 | 38.7 | 29.7 | 29.7 | 31.9914 | 29.7391 | 29.5181 | 29.3088 | 26.8959 | 26.6076 |  | -0.0391 | 0
2018-08-11 11:56 | 205589 | 23.8 | 18.1 | 29.6 | 38.3 | 18.3 | 22.2 | 38.7 | 29.7 | 29.6 | 31.9824 | 29.7397 | 29.5198 | 29.3112 | 26.9005 | 26.6115 |  | -0.13973 | 0
2018-08-11 11:58 | 205590 | 23.8 | 18.1 | 29.6 | 35.4 | 18.2 | 22.3 | 38.7 | 29.7 | 29.6 | 31.9654 | 29.7404 | 29.5215 | 29.3136 | 26.9052 | 26.6155 |  | -0.14039 | 0
2018-08-11 12:00 | 205591 | 23.8 | 18.1 | 29.6 | 40.6 | 18.2 | 22.2 | 38.7 | 29.7 | 29.6 | 31.9459 | 29.7409 | 29.5232 | 29.3159 | 26.9098 | 26.6194 |  | -0.14094 | 0
2018-08-11 12:02 | 205592 | 23.9 | 18 | 29.6 | 44.1 | 18.3 | 22.2 | 38.7 | 29.7 | 29.6 | 31.9313 | 29.7413 | 29.5248 | 29.3181 | 26.9144 | 26.6234 |  | -0.14135 | 0
2018-08-11 12:04 | 205593 | 23.9 | 18.1 | 29.6 | 47.8 | 18.3 | 22.3 | 38.7 | 29.7 | 29.6 | 31.9201 | 29.7417 | 29.5263 | 29.3203 | 26.9189 | 26.6274 |  | -0.14171 | 0
2018-08-11 12:06 | 205594 | 23.9 | 18.1 | 29.7 | 47.8 | 18.2 | 22.3 | 38.5 | 29.5 | 29.7 | 31.9125 | 29.7421 | 29.5277 | 29.3224 | 26.9235 | 26.6314 |  | -0.042066 | 0
2018-08-11 12:08 | 205595 | 23.9 | 18.2 | 29.6 | 48.6 | 18.1 | 22.3 | 38.5 | 29.5 | 29.6 | 31.9048 | 29.7425 | 29.529 | 29.3244 | 26.928 | 26.6354 |  | -0.14246 | 0
2018-08-11 12:10 | 205596 | 23.9 | 18.2 | 29.7 | 50 | 18.2 | 22.3 | 38.7 | 29.7 | 29.7 | 31.8981 | 29.7429 | 29.5304 | 29.3263 | 26.9325 | 26.6394 |  | -0.042885 | 0
2018-08-11 12:12 | 205597 | 23.9 | 18.2 | 29.7 | 49.2 | 18.3 | 22.3 | 38.7 | 29.7 | 29.7 | 31.8928 | 29.7433 | 29.5316 | 29.3282 | 26.9369 | 26.6435 |  | -0.043333 | 0
2018-08-11 12:14 | 205598 | 23.9 | 18.2 | 29.7 | 48.9 | 18.2 | 22.3 | 38.5 | 29.5 | 29.7 | 31.8867 | 29.7438 | 29.5329 | 29.33 | 26.9414 | 26.6475 |  | -0.043822 | 0
2018-08-11 12:16 | 205599 | 23.9 | 18 | 29.7 | 46.8 | 18.2 | 22.3 | 38.7 | 29.7 | 29.7 | 31.8805 | 29.7443 | 29.5341 | 29.3318 | 26.9458 | 26.6516 |  | -0.044323 | 0
2018-08-11 12:18 | 205600 | 23.9 | 17.9 | 29.7 | 44.3 | 18.3 | 22.3 | 38.7 | 29.7 | 29.7 | 31.8725 | 29.7448 | 29.5353 | 29.3335 | 26.9502 | 26.6557 |  | -0.044831 | 0
2018-08-11 12:20 | 205601 | 24 | 18.1 | 29.7 | 47.5 | 18.3 | 22.3 | 38.7 | 29.7 | 29.7 | 31.8623 | 29.7453 | 29.5364 | 29.3352 | 26.9546 | 26.6597 |  | -0.045313 | 0
2018-08-11 12:22 | 205602 | 24 | 18.1 | 29.7 | 44.3 | 18.2 | 22.3 | 38.7 | 29.7 | 29.7 | 31.8551 | 29.7457 | 29.5376 | 29.3368 | 26.9589 | 26.6638 |  | -0.045738 | 0
2018-08-11 12:24 | 205603 | 24 | 18 | 29.7 | 45.6 | 18.3 | 22.3 | 38.7 | 29.7 | 29.7 | 31.8451 | 29.7462 | 29.5387 | 29.3384 | 26.9632 | 26.6679 |  | -0.046156 | 0
2018-08-11 12:26 | 205604 | 24 | 18.1 | 29.7 | 47.2 | 18.3 | 22.4 | 38.7 | 29.7 | 29.7 | 31.8363 | 29.7465 | 29.5398 | 29.3399 | 26.9676 | 26.672 |  | -0.046523 | 0
2018-08-11 12:28 | 205605 | 24 | 18 | 29.7 | 42.1 | 18.3 | 22.3 | 38.7 | 29.7 | 29.7 | 31.8292 | 29.7469 | 29.5408 | 29.3414 | 26.9719 | 26.6761 |  | -0.046858 | 0
2018-08-11 12:30 | 205606 | 24 | 18.1 | 29.7 | 38.5 | 18.2 | 22.4 | 38.7 | 29.7 | 29.7 | 31.8175 | 29.7472 | 29.5418 | 29.3429 | 26.9762 | 26.6802 |  | -0.047185 | 0
2018-08-11 12:32 | 205607 | 24 | 18.1 | 29.7 | 37.7 | 18.3 | 22.4 | 38.7 | 29.7 | 29.7 | 31.8027 | 29.7474 | 29.5428 | 29.3443 | 26.9804 | 26.6843 |  | -0.047434 | 0
2018-08-11 12:34 | 205608 | 24 | 18 | 29.7 | 35.6 | 18.3 | 22.4 | 38.7 | 29.7 | 29.7 | 31.7874 | 29.7476 | 29.5437 | 29.3457 | 26.9847 | 26.6884 |  | -0.047566 | 0
2018-08-11 12:36 | 205609 | 24 | 18.1 | 29.7 | 36.9 | 18.2 | 22.4 | 38.7 | 29.7 | 29.7 | 31.7703 | 29.7476 | 29.5446 | 29.3471 | 26.9889 | 26.6925 |  | -0.047585 | 0
2018-08-11 12:38 | 205610 | 24 | 18.1 | 29.7 | 39.9 | 18.2 | 22.4 | 38.7 | 29.7 | 29.7 | 31.7545 | 29.7475 | 29.5454 | 29.3484 | 26.9931 | 26.6967 |  | -0.047477 | 0
2018-08-11 12:40 | 205611 | 24 | 18.1 | 29.7 | 41.3 | 18.3 | 22.4 | 38.7 | 29.7 | 29.7 | 31.7416 | 29.7473 | 29.5462 | 29.3497 | 26.9973 | 26.7008 |  | -0.047275 | 0
2018-08-11 12:42 | 205612 | 24 | 18.1 | 29.7 | 36.1 | 18.3 | 22.5 | 38.7 | 29.7 | 29.7 | 31.7302 | 29.747 | 29.5469 | 29.351 | 27.0015 | 26.7049 |  | -0.047028 | 0
2018-08-11 12:44 | 205613 | 24 | 18.1 | 29.7 | 35.3 | 18.2 | 22.4 | 38.7 | 29.7 | 29.7 | 31.7142 | 29.7468 | 29.5475 | 29.3522 | 27.0056 | 26.709 |  | -0.046754 | 0
2018-08-11 12:46 | 205614 | 24 | 18.1 | 29.7 | 35.1 | 18.3 | 22.4 | 38.7 | 29.7 | 29.7 | 31.6977 | 29.7464 | 29.5481 | 29.3533 | 27.0098 | 26.7131 |  | -0.04638 | 0
2018-08-11 12:48 | 205615 | 24.1 | 18.2 | 29.7 | 34.5 | 18.2 | 22.5 | 38.7 | 29.7 | 29.7 | 31.6811 | 29.7459 | 29.5486 | 29.3544 | 27.0139 | 26.7173 |  | -0.045907 | 0
2018-08-11 12:50 | 205616 | 24.1 | 18.2 | 29.7 | 33.2 | 18.1 | 22.5 | 38.7 | 29.7 | 29.7 | 31.6641 | 29.7453 | 29.5491 | 29.3555 | 27.0181 | 26.7214 |  | -0.045338 | 0
2018-08-11 12:52 | 205617 | 24.1 | 18.3 | 29.6 | 32.8 | 18.2 | 22.5 | 38.7 | 29.7 | 29.6 | 31.646 | 29.7447 | 29.5495 | 29.3565 | 27.0222 | 26.7255 |  | -0.14468 | 0
2018-08-11 12:54 | 205618 | 24.1 | 18.1 | 29.6 | 33.2 | 18.3 | 22.5 | 38.7 | 29.7 | 29.6 | 31.6277 | 29.7439 | 29.5498 | 29.3574 | 27.0263 | 26.7297 |  | -0.14392 | 0
2018-08-11 12:56 | 205619 | 24.1 | 18.1 | 29.6 | 33 | 18.3 | 22.5 | 38.7 | 29.7 | 29.6 | 31.61 | 29.7431 | 29.5501 | 29.3583 | 27.0303 | 26.7338 |  | -0.14306 | 0
2018-08-11 12:58 | 205620 | 24.1 | 18.2 | 29.6 | 32.6 | 18.2 | 22.5 | 38.7 | 29.7 | 29.6 | 31.5923 | 29.7421 | 29.5502 | 29.3591 | 27.0344 | 26.7379 |  | -0.14212 | 0
2018-08-11 13:00 | 205621 | 24.1 | 18.1 | 29.6 | 32.9 | 18.3 | 22.5 | 38.7 | 29.7 | 29.6 | 31.5743 | 29.7411 | 29.5504 | 29.3599 | 27.0385 | 26.742 |  | -0.14108 | 0
2018-08-11 13:02 | 205622 | 24.1 | 18.1 | 29.6 | 31.5 | 18.3 | 22.5 | 38.5 | 29.5 | 29.6 | 31.5569 | 29.74 | 29.5504 | 29.3606 | 27.0425 | 26.7462 |  | -0.13997 | 0
2018-08-11 13:04 | 205623 | 24.1 | 18.1 | 29.6 | 32 | 18.3 | 22.5 | 38.5 | 29.5 | 29.6 | 31.5384 | 29.7388 | 29.5504 | 29.3613 | 27.0465 | 26.7503 |  | -0.13879 | 0
2018-08-11 13:06 | 205624 | 24.1 | 18.1 | 29.6 | 31.8 | 18.3 | 22.5 | 38.5 | 29.5 | 29.6 | 31.5205 | 29.7375 | 29.5503 | 29.3618 | 27.0505 | 26.7544 |  | -0.13752 | 0
2018-08-11 13:08 | 205625 | 24.1 | 18.1 | 29.6 | 32.3 | 18.3 | 22.5 | 38.5 | 29.5 | 29.6 | 31.5027 | 29.7362 | 29.5501 | 29.3624 | 27.0545 | 26.7585 |  | -0.13617 | 0
2018-08-11 13:10 | 205626 | 24.1 | 18.3 | 29.6 | 31.1 | 18.2 | 22.5 | 38.5 | 29.5 | 29.6 | 31.4855 | 29.7348 | 29.5498 | 29.3628 | 27.0585 | 26.7626 |  | -0.13476 | 0
2018-08-11 13:12 | 205627 | 24.1 | 18.2 | 29.6 | 31 | 18.3 | 22.5 | 38.5 | 29.5 | 29.6 | 31.4673 | 29.7333 | 29.5495 | 29.3632 | 27.0624 | 26.7667 |  | -0.13328 | 0
2018-08-11 13:14 | 205628 | 24.1 | 18.1 | 29.6 | 30.8 | 18.3 | 22.5 | 38.5 | 29.5 | 29.6 | 31.4492 | 29.7317 | 29.5491 | 29.3636 | 27.0664 | 26.7708 |  | -0.13172 | 0
2018-08-11 13:16 | 205629 | 24.1 | 18.1 | 29.6 | 29.8 | 18.3 | 22.6 | 38.5 | 29.5 | 29.6 | 31.4314 | 29.5801 | 29.5487 | 29.3638 | 27.0703 | 26.7749 |  | 0.019907 | -50
2018-08-11 13:18 | 205630 | 24.1 | 18.3 | 29.6 | 30.6 | 18.3 | 22.6 | 38.5 | 29.5 | 29.6 | 31.4118 | 29.4532 | 29.5257 | 29.364 | 27.0743 | 26.779 |  | 0.14685 | -50
2018-08-11 13:20 | 205631 | 24.1 | 18.3 | 29.5 | 30.3 | 18.3 | 22.6 | 38.5 | 29.5 | 29.5 | 31.3917 | 29.3434 | 29.4906 | 29.3608 | 27.0782 | 26.7831 |  | 0.15659 | -50
2018-08-11 13:22 | 205632 | 24.1 | 18.3 | 29.3 | 29.8 | 18.3 | 22.6 | 38.5 | 29.5 | 29.3 | 31.3704 | 29.2462 | 29.449 | 29.3529 | 27.082 | 26.7872 |  | 0.053793 | -50
2018-08-11 13:24 | 205633 | 24.1 | 18.3 | 29.2 | 29.4 | 18.3 | 22.6 | 38.1 | 29.1 | 29.2 | 31.3476 | 29.1578 | 29.4038 | 29.3399 | 27.0859 | 26.7913 |  | 0.042239 | -50
2018-08-11 13:26 | 205634 | 24.1 | 18.3 | 29.1 | 29.6 | 18.3 | 22.6 | 37.8 | 28.8 | 29.1 | 31.324 | 29.0775 | 29.3573 | 29.3225 | 27.0896 | 26.7954 |  | 0.022484 | -50
2018-08-11 13:28 | 205635 | 24.1 | 18.3 | 29 | 29.7 | 18.3 | 22.6 | 37.6 | 28.6 | 29 | 31.3 | 29.0032 | 29.3101 | 29.3009 | 27.0933 | 26.7994 |  | -0.003184 | -50
2018-08-11 13:30 | 205636 | 24.1 | 18.3 | 28.9 | 28.7 | 18.3 | 22.6 | 37.4 | 28.4 | 28.9 | 31.2755 | 28.9337 | 29.2627 | 29.2758 | 27.0968 | 26.8035 |  | -0.033677 | -50
2018-08-11 13:32 | 205637 | 24.1 | 18.2 | 29 | 29.2 | 18.3 | 22.6 | 37.1 | 28.1 | 29 | 31.2501 | 28.8682 | 29.2153 | 29.2477 | 27.1003 | 26.8075 |  | 0.13184 | -50
2018-08-11 13:34 | 205638 | 24.1 | 18.3 | 28.8 | 30 | 18.3 | 22.6 | 37.1 | 28.1 | 28.8 | 31.2244 | 28.806 | 29.1681 | 29.2171 | 27.1035 | 26.8115 |  | -0.0059596 | -50
2018-08-11 13:36 | 205639 | 24.1 | 18.3 | 28.8 | 30.6 | 18.3 | 22.6 | 36.9 | 27.9 | 28.8 | 31.199 | 28.7461 | 29.1207 | 29.1841 | 27.1067 | 26.8156 |  | 0.053939 | -50
2018-08-11 13:38 | 205640 | 24.1 | 18.3 | 28.7 | 30.8 | 18.3 | 22.6 | 36.9 | 27.9 | 28.7 | 31.1739 | 28.6891 | 29.074 | 29.1497 | 27.1097 | 26.8196 |  | 0.010945 | -50
2018-08-11 13:40 | 205641 | 24.2 | 18.3 | 28.6 | 30.9 | 18.3 | 22.6 | 36.9 | 27.9 | 28.6 | 31.1487 | 28.6341 | 29.0276 | 29.1138 | 27.1125 | 26.8235 |  | -0.034075 | -50
2018-08-11 13:42 | 205642 | 24.2 | 18.3 | 28.6 | 29.9 | 18.3 | 22.6 | 36.9 | 27.9 | 28.6 | 31.1234 | 28.5808 | 28.9815 | 29.0769 | 27.1152 | 26.8275 |  | 0.019173 | -50
2018-08-11 13:44 | 205643 | 24.3 | 18.2 | 28.6 | 29.2 | 18.3 | 22.6 | 36.9 | 27.9 | 28.6 | 31.097 | 28.5291 | 28.9357 | 29.039 | 27.1177 | 26.8314 |  | 0.07093 | -50
2018-08-11 13:46 | 205644 | 24.2 | 18.3 | 28.5 | 29.9 | 18.3 | 22.6 | 36.7 | 27.7 | 28.5 | 31.0696 | 28.4786 | 28.8902 | 29.0005 | 27.12 | 26.8352 |  | 0.021414 | -50
2018-08-11 13:48 | 205645 | 24.3 | 18.2 | 28.5 | 29.6 | 18.3 | 22.6 | 36.7 | 27.7 | 28.5 | 31.0426 | 28.4288 | 28.8446 | 28.9611 | 27.1223 | 26.8391 |  | 0.071214 | -50
2018-08-11 13:50 | 205646 | 24.3 | 18.3 | 28.5 | 29.5 | 18.3 | 22.6 | 36.7 | 27.7 | 28.5 | 31.0154 | 28.3804 | 28.7997 | 28.9215 | 27.1243 | 26.8429 |  | 0.11963 | -50
2018-08-11 13:52 | 205647 | 24.3 | 18.3 | 28.4 | 30.3 | 18.3 | 22.6 | 36.7 | 27.7 | 28.4 | 30.9878 | 28.3328 | 28.7551 | 28.8817 | 27.1262 | 26.8467 |  | 0.067201 | -50
2018-08-11 13:54 | 205648 | 24.3 | 18.3 | 28.3 | 30.1 | 18.3 | 22.6 | 36.5 | 27.5 | 28.3 | 30.9607 | 28.286 | 28.7107 | 28.8416 | 27.1279 | 26.8504 |  | 0.014032 | -50
2018-08-11 13:56 | 205649 | 24.3 | 18.3 | 28.3 | 29.3 | 18.3 | 22.6 | 36.5 | 27.5 | 28.3 | 30.9333 | 28.2398 | 28.6667 | 28.8014 | 27.1294 | 26.854 |  | 0.060196 | -50
2018-08-11 13:58 | 205650 | 24.3 | 18.2 | 28.2 | 28.8 | 18.3 | 22.7 | 36.5 | 27.5 | 28.2 | 30.9046 | 28.1939 | 28.6225 | 28.7608 | 27.1309 | 26.8577 |  | 0.006146 | -50
2018-08-11 14:00 | 205651 | 24.3 | 18.3 | 28.2 | 29 | 18.3 | 22.7 | 36.5 | 27.5 | 28.2 | 30.8757 | 28.1488 | 28.5789 | 28.7205 | 27.1321 | 26.8612 |  | 0.05119 | -50
2018-08-11 14:02 | 205652 | 24.3 | 18.3 | 28.1 | 28.8 | 18.3 | 22.7 | 36.5 | 27.5 | 28.1 | 30.8468 | 28.1042 | 28.5357 | 28.6802 | 27.1333 | 26.8647 |  | -0.0042326 | -50
2018-08-11 14:04 | 205653 | 24.3 | 18.3 | 28.1 | 29 | 18.3 | 22.7 | 36.3 | 27.3 | 28.1 | 30.8176 | 28.0601 | 28.4926 | 28.64 | 27.1342 | 26.8682 |  | 0.039916 | -50
2018-08-11 14:06 | 205654 | 24.3 | 18.3 | 28 | 28.5 | 18.3 | 22.7 | 36.3 | 27.3 | 28 | 30.7883 | 28.0163 | 28.4498 | 28.5998 | 27.1351 | 26.8716 |  | -0.016327 | -50
2018-08-11 14:08 | 205655 | 24.3 | 18.1 | 28 | 28.1 | 18.3 | 22.7 | 36.3 | 27.3 | 28 | 30.7586 | 27.9729 | 28.4073 | 28.5597 | 27.1358 | 26.8749 |  | 0.027065 | -50
2018-08-11 14:10 | 205656 | 24.3 | 18.1 | 28 | 28 | 18.3 | 22.7 | 36.2 | 27.2 | 28 | 30.7283 | 27.9295 | 28.3647 | 28.5194 | 27.1364 | 26.8782 |  | 0.070482 | -50
2018-08-11 14:12 | 205657 | 24.3 | 18.3 | 27.9 | 28.8 | 18.3 | 22.7 | 36.2 | 27.2 | 27.9 | 30.6978 | 27.8868 | 28.3226 | 28.4796 | 27.1368 | 26.8814 |  | 0.01323 | -50
2018-08-11 14:14 | 205658 | 24.3 | 18.3 | 27.8 | 29 | 18.3 | 22.7 | 36.2 | 27.2 | 27.8 | 30.6679 | 27.8443 | 28.2808 | 28.44 | 27.1371 | 26.8845 |  | -0.044312 | -50
2018-08-11 14:16 | 205659 | 24.3 | 18.3 | 27.8 | 29 | 18.3 | 22.7 | 36.2 | 27.2 | 27.8 | 30.6382 | 27.8021 | 28.2392 | 28.4005 | 27.1373 | 26.8876 |  | -0.0021374 | -50
2018-08-11 14:18 | 205660 | 24.3 | 18.3 | 27.8 | 28.6 | 18.3 | 22.7 | 36.2 | 27.2 | 27.8 | 30.6084 | 27.7602 | 28.1978 | 28.3611 | 27.1374 | 26.8906 |  | 0.039764 | -50
2018-08-11 14:20 | 205661 | 24.3 | 18.3 | 27.7 | 29 | 18.3 | 22.8 | 36.2 | 27.2 | 27.7 | 30.5781 | 27.7186 | 28.1567 | 28.3219 | 27.1373 | 26.8935 |  | -0.018597 | -50
2018-08-11 14:22 | 205662 | 24.3 | 18.3 | 27.7 | 28.8 | 18.4 | 22.8 | 36.2 | 27.2 | 27.7 | 30.5479 | 27.6769 | 28.1154 | 28.2826 | 27.1372 | 26.8964 |  | 0.023143 | -50
2018-08-11 14:24 | 205663 | 24.3 | 18.2 | 27.6 | 28.3 | 18.4 | 22.8 | 36 | 27 | 27.6 | 30.5175 | 27.6357 | 28.0747 | 28.2438 | 27.1369 | 26.8991 |  | -0.035705 | -50
2018-08-11 14:26 | 205664 | 24.3 | 18.2 | 27.6 | 28.4 | 18.4 | 22.8 | 36 | 27 | 27.6 | 30.4867 | 27.5948 | 28.0342 | 28.2051 | 27.1365 | 26.9018 |  | 0.005217 | -50
2018-08-11 14:28 | 205665 | 24.3 | 18.3 | 27.6 | 28.3 | 18.4 | 22.8 | 36 | 27 | 27.6 | 30.456 | 27.5541 | 27.9939 | 28.1667 | 27.136 | 26.9045 |  | 0.045923 | -50
2018-08-11 14:30 | 205666 | 24.3 | 18.1 | 27.5 | 27.2 | 18.4 | 22.8 | 36 | 27 | 27.5 | 30.425 | 27.5136 | 27.9539 | 28.1284 | 27.1354 | 26.907 |  | -0.013586 | -50
2018-08-11 14:32 | 205667 | 24.3 | 18.3 | 27.5 | 27.8 | 18.3 | 22.8 | 35.8 | 26.8 | 27.5 | 30.3931 | 27.4733 | 27.914 | 28.0903 | 27.1347 | 26.9095 |  | 0.0267 | -50
2018-08-11 14:34 | 205668 | 24.3 | 18.4 | 27.4 | 28 | 18.4 | 22.8 | 35.8 | 26.8 | 27.4 | 30.3612 | 27.4329 | 27.874 | 28.0521 | 27.1338 | 26.9119 |  | -0.032868 | -50
2018-08-11 14:36 | 205669 | 24.3 | 18.3 | 27.3 | 28 | 18.4 | 22.8 | 35.8 | 26.8 | 27.3 | 30.3296 | 27.393 | 27.8346 | 28.0143 | 27.1329 | 26.9143 |  | -0.092965 | -50
2018-08-11 14:38 | 205670 | 24.3 | 18.3 | 27.3 | 27.7 | 18.4 | 22.8 | 35.6 | 26.6 | 27.3 | 30.298 | 27.3533 | 27.7953 | 27.9768 | 27.1319 | 26.9165 |  | -0.053253 | -50
2018-08-11 14:40 | 205671 | 24.3 | 18.3 | 27.2 | 28.1 | 18.4 | 22.8 | 35.6 | 26.6 | 27.2 | 30.266 | 27.3137 | 27.7562 | 27.9394 | 27.1308 | 26.9187 |  | -0.11373 | -50
2018-08-11 14:42 | 205672 | 24.3 | 18.3 | 27.2 | 28.6 | 18.4 | 22.8 | 35.4 | 26.4 | 27.2 | 30.2344 | 27.2744 | 27.7173 | 27.9022 | 27.1296 | 26.9208 |  | -0.074385 | -50
2018-08-11 14:44 | 205673 | 24.4 | 18.3 | 27.1 | 28.3 | 18.4 | 22.8 | 35.4 | 26.4 | 27.1 | 30.2031 | 27.2352 | 27.6786 | 27.8652 | 27.1283 | 26.9228 |  | -0.13523 | -50
2018-08-11 14:46 | 205674 | 24.4 | 18.4 | 27.2 | 28.1 | 18.4 | 22.8 | 35.3 | 26.3 | 27.2 | 30.1711 | 27.3472 | 27.6398 | 27.8281 | 27.1269 | 26.9247 |  | -0.14718 | 0
2018-08-11 14:48 | 205675 | 24.4 | 18.3 | 27.4 | 27.7 | 18.4 | 22.8 | 35.3 | 26.3 | 27.4 | 30.141 | 27.4334 | 27.6241 | 27.7914 | 27.1254 | 26.9266 |  | -0.033427 | 0
2018-08-11 14:50 | 205676 | 24.4 | 18.2 | 27.5 | 27.4 | 18.4 | 22.8 | 35.6 | 26.6 | 27.5 | 30.1117 | 27.5026 | 27.6206 | 27.7583 | 27.1238 | 26.9283 |  | -0.0026458 | 0
2018-08-11 14:52 | 205677 | 24.4 | 18.2 | 27.6 | 27.6 | 18.4 | 22.8 | 35.8 | 26.8 | 27.6 | 30.0832 | 27.5595 | 27.6236 | 27.7301 | 27.1222 | 26.93 |  | 0.040522 | 0
2018-08-11 14:54 | 205678 | 24.4 | 18.3 | 27.6 | 28.4 | 18.4 | 22.8 | 36 | 27 | 27.6 | 30.0557 | 27.607 | 27.6299 | 27.7068 | 27.1205 | 26.9316 |  | -0.0069501 | 0
2018-08-11 14:56 | 205679 | 24.4 | 18.3 | 27.6 | 28.3 | 18.4 | 22.8 | 36.2 | 27.2 | 27.6 | 30.0294 | 27.6475 | 27.6381 | 27.6881 | 27.1187 | 26.9332 |  | -0.047465 | 0
2018-08-11 14:58 | 205680 | 24.4 | 18.3 | 27.7 | 28 | 18.4 | 22.9 | 36.2 | 27.2 | 27.7 | 30.0041 | 27.6818 | 27.647 | 27.6738 | 27.117 | 26.9346 |  | 0.018211 | 0
2018-08-11 15:00 | 205681 | 24.4 | 18.4 | 27.7 | 27.9 | 18.4 | 22.9 | 36.3 | 27.3 | 27.7 | 29.9791 | 27.7114 | 27.6562 | 27.6631 | 27.1153 | 26.936 |  | -0.011404 | 0
2018-08-11 15:02 | 205682 | 24.4 | 18.3 | 27.7 | 28.1 | 18.4 | 22.9 | 36.3 | 27.3 | 27.7 | 29.9544 | 27.7371 | 27.6655 | 27.6555 | 27.1136 | 26.9373 |  | -0.037143 | 0
2018-08-11 15:04 | 205683 | 24.4 | 18.4 | 27.8 | 28.1 | 18.4 | 22.9 | 36.5 | 27.5 | 27.8 | 29.9307 | 27.7597 | 27.6748 | 27.6505 | 27.112 | 26.9386 |  | 0.04034 | 0
2018-08-11 15:06 | 205684 | 24.4 | 18.3 | 27.8 | 27.6 | 18.5 | 22.9 | 36.5 | 27.5 | 27.8 | 29.9072 | 27.7797 | 27.6839 | 27.6476 | 27.1104 | 26.9397 |  | 0.020344 | 0
2018-08-11 15:08 | 205685 | 24.4 | 18.4 | 27.8 | 28 | 18.5 | 22.9 | 36.5 | 27.5 | 27.8 | 29.8836 | 27.7974 | 27.6929 | 27.6466 | 27.1089 | 26.9408 |  | 0.0026448 | 0
2018-08-11 15:10 | 205686 | 24.4 | 18.4 | 27.8 | 28.2 | 18.4 | 22.9 | 36.5 | 27.5 | 27.8 | 29.861 | 27.813 | 27.7016 | 27.6471 | 27.1074 | 26.9419 |  | -0.012983 | 0
2018-08-11 15:12 | 205687 | 24.4 | 18.4 | 27.8 | 27.8 | 18.4 | 22.9 | 36.5 | 27.5 | 27.8 | 29.839 | 27.827 | 27.7102 | 27.6488 | 27.1061 | 26.9428 |  | -0.027002 | 0
2018-08-11 15:14 | 205688 | 24.5 | 18.4 | 27.8 | 27.5 | 18.5 | 23 | 36.7 | 27.7 | 27.8 | 29.817 | 27.8397 | 27.7185 | 27.6515 | 27.1047 | 26.9438 |  | -0.039656 | 0
2018-08-11 15:16 | 205689 | 24.5 | 18.4 | 27.8 | 27.6 | 18.5 | 23 | 36.5 | 27.5 | 27.8 | 29.795 | 27.8511 | 27.7266 | 27.655 | 27.1035 | 26.9446 |  | -0.05114 | 0
2018-08-11 15:18 | 205690 | 24.4 | 18.3 | 27.8 | 27.8 | 18.5 | 23 | 36.7 | 27.7 | 27.8 | 29.7735 | 27.8616 | 27.7345 | 27.6591 | 27.1023 | 26.9454 |  | -0.061619 | 0
2018-08-11 15:20 | 205691 | 24.5 | 18.4 | 27.8 | 27.8 | 18.5 | 23 | 36.5 | 27.5 | 27.8 | 29.7523 | 27.8713 | 27.7424 | 27.6638 | 27.1012 | 26.9462 |  | -0.071316 | 0
2018-08-11 15:22 | 205692 | 24.5 | 18.4 | 27.8 | 27.8 | 18.5 | 23 | 36.5 | 27.5 | 27.8 | 29.7315 | 27.8802 | 27.7499 | 27.6688 | 27.1002 | 26.9469 |  | -0.080187 | 0
2018-08-11 15:24 | 205693 | 24.4 | 18.3 | 27.9 | 27.5 | 18.5 | 23 | 36.7 | 27.7 | 27.9 | 29.7113 | 27.8884 | 27.7573 | 27.6742 | 27.0993 | 26.9476 |  | 0.011584 | 0
2018-08-11 15:26 | 205694 | 24.5 | 18.2 | 27.9 | 27 | 18.5 | 23 | 36.7 | 27.7 | 27.9 | 29.6911 | 27.8961 | 27.7645 | 27.6797 | 27.0984 | 26.9482 |  | 0.0039088 | 0
2018-08-11 15:28 | 205695 | 24.5 | 18.3 | 27.9 | 27.3 | 18.5 | 23 | 36.7 | 27.7 | 27.9 | 29.6707 | 27.9033 | 27.7715 | 27.6855 | 27.0976 | 26.9489 |  | -0.0032764 | 0
2018-08-11 15:30 | 205696 | 24.4 | 18.4 | 27.9 | 27.1 | 18.5 | 23 | 36.7 | 27.7 | 27.9 | 29.6509 | 27.91 | 27.7784 | 27.6913 | 27.0968 | 26.9494 |  | -0.010024 | 0
2018-08-11 15:32 | 205697 | 24.5 | 18.4 | 27.9 | 27.1 | 18.5 | 23 | 36.7 | 27.7 | 27.9 | 29.631 | 27.9164 | 27.7851 | 27.6973 | 27.0961 | 26.95 |  | -0.016443 | 0
2018-08-11 15:34 | 205698 | 24.5 | 18.3 | 27.9 | 27.3 | 18.5 | 23 | 36.7 | 27.7 | 27.9 | 29.6115 | 27.9225 | 27.7916 | 27.7033 | 27.0955 | 26.9505 |  | -0.022463 | 0
2018-08-11 15:36 | 205699 | 24.5 | 18.3 | 27.9 | 27.5 | 18.5 | 23 | 36.7 | 27.7 | 27.9 | 29.5925 | 27.9282 | 27.798 | 27.7092 | 27.0949 | 26.951 |  | -0.028176 | 0
2018-08-11 15:38 | 205700 | 24.5 | 18.3 | 28 | 27.5 | 18.5 | 23 | 36.7 | 27.7 | 28 | 29.5741 | 27.9336 | 27.8042 | 27.7152 | 27.0944 | 26.9514 |  | 0.066384 | 0
2018-08-11 15:40 | 205701 | 24.5 | 18.3 | 28 | 27.5 | 18.5 | 23 | 36.7 | 27.7 | 28 | 29.556 | 27.9388 | 27.8103 | 27.7211 | 27.094 | 26.9518 |  | 0.061187 | 0
2018-08-11 15:42 | 205702 | 24.5 | 18.3 | 28 | 27.2 | 18.5 | 23.1 | 36.7 | 27.7 | 28 | 29.538 | 27.9438 | 27.8162 | 27.7269 | 27.0936 | 26.9523 |  | 0.056212 | 0
2018-08-11 15:44 | 205703 | 24.5 | 18.4 | 28 | 27.1 | 18.5 | 23.1 | 36.7 | 27.7 | 28 | 29.5199 | 27.9486 | 27.822 | 27.7328 | 27.0932 | 26.9526 |  | 0.051401 | 0
2018-08-11 15:46 | 205704 | 24.5 | 18.4 | 28 | 26.8 | 18.5 | 23.1 | 36.7 | 27.7 | 28 | 29.5022 | 27.9532 | 27.8276 | 27.7385 | 27.0929 | 26.953 |  | 0.046824 | 0
2018-08-11 15:48 | 205705 | 24.5 | 18.4 | 28 | 27 | 18.5 | 23.1 | 36.7 | 27.7 | 28 | 29.4843 | 27.9576 | 27.8331 | 27.7441 | 27.0927 | 26.9534 |  | 0.042428 | 0
2018-08-11 15:50 | 205706 | 24.5 | 18.3 | 28 | 26.4 | 18.5 | 23.1 | 36.7 | 27.7 | 28 | 29.4669 | 27.9618 | 27.8384 | 27.7496 | 27.0925 | 26.9537 |  | 0.038204 | 0
2018-08-11 15:52 | 205707 | 24.5 | 18.3 | 28 | 26.6 | 18.6 | 23.1 | 36.7 | 27.7 | 28 | 29.4491 | 27.9659 | 27.8436 | 27.755 | 27.0923 | 26.9541 |  | 0.034138 | 0
2018-08-11 15:54 | 205708 | 24.5 | 18.3 | 28 | 26.4 | 18.6 | 23.1 | 36.7 | 27.7 | 28 | 29.4318 | 27.9698 | 27.8486 | 27.7604 | 27.0921 | 26.9544 |  | 0.03023 | 0
2018-08-11 15:56 | 205709 | 24.5 | 18.3 | 28 | 26 | 18.6 | 23.1 | 36.7 | 27.7 | 28 | 29.4144 | 27.9736 | 27.8536 | 27.7656 | 27.092 | 26.9547 |  | 0.026437 | 0
2018-08-11 15:58 | 205710 | 24.5 | 18.3 | 28 | 26.3 | 18.6 | 23.1 | 36.7 | 27.7 | 28 | 29.3969 | 27.9772 | 27.8584 | 27.7708 | 27.092 | 26.955 |  | 0.022817 | 0
2018-08-11 16:00 | 205711 | 24.5 | 18.3 | 28 | 26.2 | 18.6 | 23.1 | 36.7 | 27.7 | 28 | 29.38 | 27.9807 | 27.8631 | 27.7758 | 27.0919 | 26.9553 |  | 0.019336 | 0
2018-08-11 16:02 | 205712 | 24.5 | 18.4 | 28 | 26 | 18.6 | 23.2 | 36.7 | 27.7 | 28 | 29.3632 | 27.984 | 27.8676 | 27.7807 | 27.0919 | 26.9555 |  | 0.015984 | 0
2018-08-11 16:04 | 205713 | 24.5 | 18.3 | 28 | 26.1 | 18.6 | 23.2 | 36.7 | 27.7 | 28 | 29.3464 | 27.9872 | 27.872 | 27.7854 | 27.092 | 26.9558 |  | 0.012756 | 0
2018-08-11 16:06 | 205714 | 24.5 | 18.3 | 28 | 26 | 18.6 | 23.2 | 36.7 | 27.7 | 28 | 29.3299 | 27.9903 | 27.8763 | 27.7901 | 27.092 | 26.9561 |  | 0.0096511 | 0
2018-08-11 16:08 | 205715 | 24.5 | 18.4 | 28 | 25.9 | 18.6 | 23.2 | 36.7 | 27.7 | 28 | 29.3134 | 27.9934 | 27.8805 | 27.7947 | 27.0921 | 26.9564 |  | 0.006637 | 0
2018-08-11 16:10 | 205716 | 24.5 | 18.3 | 28 | 25.6 | 18.6 | 23.2 | 36.7 | 27.7 | 28 | 29.2971 | 27.9962 | 27.8846 | 27.7991 | 27.0922 | 26.9566 |  | 0.0037621 | 0
2018-08-11 16:12 | 205717 | 24.5 | 18.3 | 28 | 25.6 | 18.7 | 23.2 | 36.7 | 27.7 | 28 | 29.2808 | 27.999 | 27.8885 | 27.8035 | 27.0924 | 26.9569 |  | 0.00099802 | 0
2018-08-11 16:14 | 205718 | 24.5 | 18.3 | 28 | 25.8 | 18.7 | 23.2 | 36.7 | 27.7 | 28 | 29.2646 | 28.0017 | 27.8923 | 27.8077 | 27.0925 | 26.9571 |  | -0.0016549 | 0
2018-08-11 16:16 | 205719 | 24.5 | 18.3 | 28 | 25.6 | 18.7 | 23.2 | 36.7 | 27.7 | 28 | 29.2489 | 28.0042 | 27.896 | 27.8118 | 27.0927 | 26.9574 |  | -0.0042007 | 0
2018-08-11 16:18 | 205720 | 24.5 | 18.3 | 28 | 25.6 | 18.7 | 23.2 | 36.7 | 27.7 | 28 | 29.233 | 28.0067 | 27.8997 | 27.8158 | 27.0929 | 26.9576 |  | -0.0066661 | 0
2018-08-11 16:20 | 205721 | 24.5 | 18.4 | 28.1 | 25.5 | 18.7 | 23.3 | 36.7 | 27.7 | 28.1 | 29.2176 | 28.009 | 27.9031 | 27.8197 | 27.0932 | 26.9579 |  | 0.090991 | 0
2018-08-11 16:22 | 205722 | 24.5 | 18.4 | 28 | 25.3 | 18.7 | 23.3 | 36.7 | 27.7 | 28 | 29.2022 | 28.0113 | 27.9065 | 27.8235 | 27.0934 | 26.9581 |  | -0.011258 | 0
2018-08-11 16:24 | 205723 | 24.5 | 18.3 | 28.1 | 25.3 | 18.8 | 23.3 | 36.7 | 27.7 | 28.1 | 29.1869 | 28.0134 | 27.9098 | 27.8272 | 27.0937 | 26.9584 |  | 0.086591 | 0
2018-08-11 16:26 | 205724 | 24.5 | 18.3 | 28.1 | 25.1 | 18.8 | 23.3 | 36.7 | 27.7 | 28.1 | 29.1719 | 28.0155 | 27.9129 | 27.8308 | 27.0939 | 26.9586 |  | 0.084533 | 0
2018-08-11 16:28 | 205725 | 24.5 | 18.3 | 28.1 | 25.3 | 18.8 | 23.3 | 36.7 | 27.7 | 28.1 | 29.1568 | 28.0174 | 27.916 | 27.8343 | 27.0942 | 26.9589 |  | 0.082567 | 0
2018-08-11 16:30 | 205726 | 24.5 | 18.3 | 28.1 | 25.2 | 18.8 | 23.3 | 36.7 | 27.7 | 28.1 | 29.142 | 28.0193 | 27.919 | 27.8377 | 27.0945 | 26.9591 |  | 0.080676 | 0
2018-08-11 16:32 | 205727 | 24.5 | 18.3 | 28.1 | 25.2 | 18.8 | 23.3 | 36.7 | 27.7 | 28.1 | 29.1274 | 28.0211 | 27.9218 | 27.841 | 27.0948 | 26.9594 |  | 0.078888 | 0
2018-08-11 16:34 | 205728 | 24.5 | 18.3 | 28.1 | 25.1 | 18.8 | 23.3 | 36.7 | 27.7 | 28.1 | 29.1129 | 28.0228 | 27.9246 | 27.8441 | 27.0952 | 26.9596 |  | 0.077186 | 0
2018-08-11 16:36 | 205729 | 24.5 | 18.3 | 28.1 | 25 | 18.8 | 23.3 | 36.7 | 27.7 | 28.1 | 29.0986 | 28.0244 | 27.9273 | 27.8472 | 27.0955 | 26.9599 |  | 0.075567 | 0
2018-08-11 16:38 | 205730 | 24.5 | 18.3 | 28.1 | 24.9 | 18.8 | 23.3 | 36.7 | 27.7 | 28.1 | 29.0843 | 28.026 | 27.9298 | 27.8502 | 27.0959 | 26.9601 |  | 0.074031 | 0
2018-08-11 16:40 | 205731 | 24.5 | 18.4 | 28.1 | 24.9 | 18.8 | 23.3 | 36.7 | 27.7 | 28.1 | 29.07 | 28.0274 | 27.9323 | 27.8531 | 27.0962 | 26.9604 |  | 0.072565 | 0
2018-08-11 16:42 | 205732 | 24.5 | 18.4 | 28.1 | 24.8 | 18.8 | 23.3 | 36.7 | 27.7 | 28.1 | 29.0559 | 28.0288 | 27.9347 | 27.8559 | 27.0966 | 26.9606 |  | 0.071193 | 0
2018-08-11 16:44 | 205733 | 24.5 | 18.3 | 28.1 | 24.6 | 18.8 | 23.3 | 36.7 | 27.7 | 28.1 | 29.042 | 28.0301 | 27.937 | 27.8586 | 27.097 | 26.9609 |  | 0.069901 | 0
2018-08-11 16:46 | 205734 | 24.5 | 18.3 | 28.1 | 24.6 | 18.8 | 23.3 | 36.7 | 27.7 | 28.1 | 29.028 | 28.0313 | 27.9392 | 27.8612 | 27.0974 | 26.9612 |  | 0.068687 | 0
2018-08-11 16:48 | 205735 | 24.5 | 18.4 | 28.1 | 24.4 | 18.8 | 23.3 | 36.7 | 27.7 | 28.1 | 29.0142 | 28.0324 | 27.9413 | 27.8638 | 27.0978 | 26.9614 |  | 0.067552 | 0
2018-08-11 16:50 | 205736 | 24.5 | 18.4 | 28.1 | 24.3 | 18.9 | 23.3 | 36.7 | 27.7 | 28.1 | 29.0003 | 28.0335 | 27.9434 | 27.8662 | 27.0982 | 26.9617 |  | 0.066493 | 0
2018-08-11 16:52 | 205737 | 24.5 | 18.3 | 28.1 | 24.3 | 18.9 | 23.3 | 36.7 | 27.7 | 28.1 | 28.9866 | 28.0345 | 27.9453 | 27.8686 | 27.0986 | 26.962 |  | 0.065512 | 0
2018-08-11 16:54 | 205738 | 24.5 | 18.3 | 28.1 | 24.4 | 18.9 | 23.3 | 36.7 | 27.7 | 28.1 | 28.9728 | 28.0354 | 27.9472 | 27.8709 | 27.099 | 26.9623 |  | 0.064599 | 0
2018-08-11 16:56 | 205739 | 24.5 | 18.3 | 28.1 | 24.4 | 18.9 | 23.3 | 36.7 | 27.7 | 28.1 | 28.9595 | 28.0362 | 27.949 | 27.873 | 27.0994 | 26.9625 |  | 0.063769 | 0
2018-08-11 16:58 | 205740 | 24.5 | 18.3 | 28.1 | 24.3 | 18.9 | 23.4 | 36.7 | 27.7 | 28.1 | 28.9463 | 28.037 | 27.9507 | 27.8752 | 27.0999 | 26.9628 |  | 0.063008 | 0
2018-08-11 17:00 | 205741 | 24.5 | 18.2 | 28.1 | 24.3 | 18.9 | 23.4 | 36.7 | 27.7 | 28.1 | 28.9331 | 28.0377 | 27.9523 | 27.8772 | 27.1003 | 26.9631 |  | 0.062317 | 0
2018-08-11 17:02 | 205742 | 24.5 | 18.3 | 28.1 | 24.3 | 18.9 | 23.3 | 36.7 | 27.7 | 28.1 | 28.9201 | 28.0383 | 27.9538 | 27.8791 | 27.1007 | 26.9634 |  | 0.061694 | 0
2018-08-11 17:04 | 205743 | 24.5 | 18.3 | 28.1 | 24.3 | 18.9 | 23.4 | 36.7 | 27.7 | 28.1 | 28.9073 | 28.0389 | 27.9553 | 27.881 | 27.1012 | 26.9637 |  | 0.061137 | 0
2018-08-11 17:06 | 205744 | 24.5 | 18.3 | 28.1 | 24.2 | 19 | 23.4 | 36.7 | 27.7 | 28.1 | 28.8945 | 28.0394 | 27.9567 | 27.8828 | 27.1016 | 26.964 |  | 0.060641 | 0
2018-08-11 17:08 | 205745 | 24.5 | 18.3 | 28.1 | 24.1 | 19 | 23.4 | 36.7 | 27.7 | 28.1 | 28.8818 | 28.0398 | 27.958 | 27.8845 | 27.1021 | 26.9643 |  | 0.060214 | 0
2018-08-11 17:10 | 205746 | 24.5 | 18.2 | 28.1 | 24.1 | 19 | 23.4 | 36.7 | 27.7 | 28.1 | 28.8692 | 28.0401 | 27.9593 | 27.8861 | 27.1025 | 26.9646 |  | 0.05985 | 0
2018-08-11 17:12 | 205747 | 24.5 | 18.3 | 28.1 | 24.1 | 19 | 23.4 | 36.7 | 27.7 | 28.1 | 28.8566 | 28.0405 | 27.9604 | 27.8877 | 27.103 | 26.9649 |  | 0.059547 | 0
2018-08-11 17:14 | 205748 | 24.4 | 18.3 | 28.1 | 24 | 19 | 23.4 | 36.7 | 27.7 | 28.1 | 28.8439 | 28.0407 | 27.9616 | 27.8893 | 27.1034 | 26.9653 |  | 0.0593 | 0
2018-08-11 17:16 | 205749 | 24.5 | 18.3 | 28.1 | 23.9 | 19 | 23.4 | 36.7 | 27.7 | 28.1 | 28.8315 | 28.0409 | 27.9626 | 27.8907 | 27.1039 | 26.9656 |  | 0.059121 | 0
2018-08-11 17:18 | 205750 | 24.4 | 18.3 | 28.1 | 23.8 | 19 | 23.4 | 36.7 | 27.7 | 28.1 | 28.8193 | 28.041 | 27.9636 | 27.892 | 27.1044 | 26.9659 |  | 0.059004 | 0
2018-08-11 17:20 | 205751 | 24.4 | 18.3 | 28.1 | 23.8 | 19 | 23.4 | 36.7 | 27.7 | 28.1 | 28.8071 | 28.0411 | 27.9644 | 27.8933 | 27.1048 | 26.9662 |  | 0.058946 | 0
2018-08-11 17:22 | 205752 | 24.4 | 18.3 | 28.1 | 23.6 | 19 | 23.4 | 36.7 | 27.7 | 28.1 | 28.7951 | 28.0411 | 27.9653 | 27.8945 | 27.1053 | 26.9665 |  | 0.058947 | 0
2018-08-11 17:24 | 205753 | 24.5 | 18.3 | 28.1 | 23.6 | 19 | 23.4 | 36.7 | 27.7 | 28.1 | 28.783 | 28.041 | 27.966 | 27.8957 | 27.1057 | 26.9669 |  | 0.059006 | 0
2018-08-11 17:26 | 205754 | 24.4 | 18.3 | 28.1 | 23.5 | 19 | 23.4 | 36.7 | 27.7 | 28.1 | 28.771 | 28.0409 | 27.9667 | 27.8967 | 27.1062 | 26.9672 |  | 0.059123 | 0
2018-08-11 17:28 | 205755 | 24.4 | 18.3 | 28.1 | 23.4 | 19 | 23.4 | 36.7 | 27.7 | 28.1 | 28.759 | 28.0407 | 27.9673 | 27.8977 | 27.1066 | 26.9675 |  | 0.059298 | 0
2018-08-11 17:30 | 205756 | 24.4 | 18.3 | 28.1 | 23.3 | 19 | 23.4 | 36.7 | 27.7 | 28.1 | 28.7471 | 28.0405 | 27.9679 | 27.8987 | 27.1071 | 26.9679 |  | 0.059527 | 0
2018-08-11 17:32 | 205757 | 24.4 | 18.3 | 28.1 | 23.3 | 19 | 23.4 | 36.7 | 27.7 | 28.1 | 28.7352 | 28.0402 | 27.9684 | 27.8996 | 27.1076 | 26.9682 |  | 0.059813 | 0
2018-08-11 17:34 | 205758 | 24.4 | 18.3 | 28.1 | 23.2 | 19 | 23.3 | 36.7 | 27.7 | 28.1 | 28.7235 | 28.0398 | 27.9689 | 27.9004 | 27.108 | 26.9686 |  | 0.060154 | 0
2018-08-11 17:36 | 205759 | 24.4 | 18.3 | 28.1 | 23.1 | 19 | 23.3 | 36.7 | 27.7 | 28.1 | 28.7118 | 28.0395 | 27.9692 | 27.9012 | 27.1085 | 26.9689 |  | 0.060548 | 0
2018-08-11 17:38 | 205760 | 24.4 | 18.3 | 28.1 | 23.1 | 19 | 23.3 | 36.7 | 27.7 | 28.1 | 28.7001 | 28.039 | 27.9696 | 27.9019 | 27.1089 | 26.9693 |  | 0.060999 | 0
2018-08-11 17:40 | 205761 | 24.4 | 18.3 | 28.1 | 23 | 19 | 23.3 | 36.7 | 27.7 | 28.1 | 28.6885 | 28.0385 | 27.9698 | 27.9025 | 27.1094 | 26.9696 |  | 0.061499 | 0
2018-08-11 17:42 | 205762 | 24.4 | 18.3 | 28.1 | 22.9 | 19 | 23.3 | 36.7 | 27.7 | 28.1 | 28.677 | 28.0379 | 27.97 | 27.9031 | 27.1098 | 26.97 |  | 0.062051 | 0
2018-08-11 17:44 | 205763 | 24.4 | 18.3 | 28.1 | 22.8 | 19 | 23.3 | 36.7 | 27.7 | 28.1 | 28.6656 | 28.0373 | 27.9702 | 27.9036 | 27.1103 | 26.9703 |  | 0.062653 | 0
2018-08-11 17:46 | 205764 | 24.4 | 18.3 | 28.1 | 22.7 | 19 | 23.3 | 36.7 | 27.7 | 28.1 | 28.6541 | 28.0367 | 27.9703 | 27.9041 | 27.1107 | 26.9707 |  | 0.063306 | 0
2018-08-11 17:48 | 205765 | 24.3 | 18.3 | 28.1 | 22.5 | 19 | 23.3 | 36.7 | 27.7 | 28.1 | 28.6427 | 28.036 | 27.9703 | 27.9045 | 27.1112 | 26.971 |  | 0.064008 | 0
2018-08-11 17:50 | 205766 | 24.3 | 18.3 | 28.1 | 22.6 | 19 | 23.3 | 36.7 | 27.7 | 28.1 | 28.6312 | 28.0352 | 27.9703 | 27.9048 | 27.1116 | 26.9714 |  | 0.064767 | 0
2018-08-11 17:52 | 205767 | 24.3 | 18.3 | 28.1 | 22.5 | 19 | 23.3 | 36.7 | 27.7 | 28.1 | 28.6199 | 28.0344 | 27.9702 | 27.9051 | 27.1121 | 26.9718 |  | 0.065571 | 0
2018-08-11 17:54 | 205768 | 24.3 | 18.2 | 28.1 | 22.3 | 19 | 23.3 | 36.7 | 27.7 | 28.1 | 28.6087 | 28.0336 | 27.9701 | 27.9054 | 27.1125 | 26.9721 |  | 0.066422 | 0
2018-08-11 17:56 | 205769 | 24.3 | 18.3 | 28.1 | 22.3 | 19 | 23.3 | 36.7 | 27.7 | 28.1 | 28.5974 | 28.0327 | 27.9699 | 27.9056 | 27.113 | 26.9725 |  | 0.06732 | 0
2018-08-11 17:58 | 205770 | 24.3 | 18.3 | 28.1 | 22.2 | 19 | 23.3 | 36.7 | 27.7 | 28.1 | 28.5862 | 28.0317 | 27.9697 | 27.9057 | 27.1134 | 26.9729 |  | 0.068266 | 0
2018-08-11 18:00 | 205771 | 24.3 | 18.3 | 28.1 | 22.1 | 19 | 23.3 | 36.7 | 27.7 | 28.1 | 28.5751 | 28.0307 | 27.9694 | 27.9058 | 27.1138 | 26.9733 |  | 0.069259 | 0
2018-08-11 18:02 | 205772 | 24.3 | 18.3 | 28.1 | 22.2 | 19 | 23.3 | 36.7 | 27.7 | 28.1 | 28.5638 | 28.0297 | 27.969 | 27.9058 | 27.1143 | 26.9736 |  | 0.070307 | 0
2018-08-11 18:04 | 205773 | 24.3 | 18.3 | 28.1 | 22 | 19 | 23.3 | 36.7 | 27.7 | 28.1 | 28.5529 | 28.0286 | 27.9687 | 27.9058 | 27.1147 | 26.974 |  | 0.071392 | 0
2018-08-11 18:06 | 205774 | 24.3 | 18.3 | 28.1 | 21.9 | 19 | 23.3 | 36.7 | 27.7 | 28.1 | 28.5419 | 28.0275 | 27.9682 | 27.9057 | 27.1151 | 26.9744 |  | 0.072519 | 0
2018-08-11 18:08 | 205775 | 24.3 | 18.3 | 28.1 | 21.8 | 19 | 23.3 | 36.7 | 27.7 | 28.1 | 28.5309 | 28.0263 | 27.9677 | 27.9056 | 27.1155 | 26.9748 |  | 0.073691 | 0
2018-08-11 18:10 | 205776 | 24.3 | 18.3 | 28.1 | 21.7 | 19 | 23.3 | 36.7 | 27.7 | 28.1 | 28.52 | 28.0251 | 27.9672 | 27.9055 | 27.1159 | 26.9751 |  | 0.074906 | 0
2018-08-11 18:12 | 205777 | 24.3 | 18.3 | 28.1 | 21.8 | 19 | 23.3 | 36.5 | 27.5 | 28.1 | 28.5091 | 28.0238 | 27.9666 | 27.9053 | 27.1163 | 26.9755 |  | 0.076165 | 0
2018-08-11 18:14 | 205778 | 24.3 | 18.3 | 28.1 | 21.8 | 19 | 23.3 | 36.5 | 27.5 | 28.1 | 28.4982 | 28.0225 | 27.966 | 27.905 | 27.1168 | 26.9759 |  | 0.077479 | 0
2018-08-11 18:16 | 205779 | 24.3 | 18.2 | 28.1 | 21.6 | 19 | 23.2 | 36.7 | 27.7 | 28.1 | 28.4876 | 28.0212 | 27.9653 | 27.9047 | 27.1172 | 26.9763 |  | 0.078821 | 0
2018-08-11 18:18 | 205780 | 24.3 | 18.3 | 28.1 | 21.5 | 19 | 23.2 | 36.5 | 27.5 | 28.1 | 28.4769 | 28.0198 | 27.9646 | 27.9043 | 27.1176 | 26.9767 |  | 0.080203 | 0
2018-08-11 18:20 | 205781 | 24.3 | 18.3 | 28.1 | 21.4 | 19 | 23.2 | 36.7 | 27.7 | 28.1 | 28.4661 | 28.0184 | 27.9638 | 27.9039 | 27.118 | 26.977 |  | 0.081636 | 0
2018-08-11 18:22 | 205782 | 24.3 | 18.2 | 28.1 | 21.3 | 19 | 23.2 | 36.7 | 27.7 | 28.1 | 28.4555 | 28.0169 | 27.963 | 27.9035 | 27.1183 | 26.9774 |  | 0.083087 | 0
2018-08-11 18:24 | 205783 | 24.3 | 18.3 | 28.1 | 21.3 | 19 | 23.2 | 36.5 | 27.5 | 28.1 | 28.4448 | 28.0154 | 27.9622 | 27.903 | 27.1187 | 26.9778 |  | 0.084601 | 0
2018-08-11 18:26 | 205784 | 24.3 | 18.3 | 28.1 | 21.1 | 19 | 23.2 | 36.7 | 27.7 | 28.1 | 28.4342 | 28.0139 | 27.9613 | 27.9025 | 27.1191 | 26.9782 |  | 0.086143 | 0
2018-08-11 18:28 | 205785 | 24.2 | 18.3 | 28.1 | 21 | 19 | 23.1 | 36.7 | 27.7 | 28.1 | 28.4236 | 28.0123 | 27.9603 | 27.9019 | 27.1195 | 26.9786 |  | 0.087723 | 0
2018-08-11 18:30 | 205786 | 24.2 | 18.3 | 28.1 | 20.9 | 19 | 23.1 | 36.7 | 27.7 | 28.1 | 28.413 | 28.0107 | 27.9594 | 27.9013 | 27.1199 | 26.979 |  | 0.089343 | 0
2018-08-11 18:32 | 205787 | 24.2 | 18.3 | 28.1 | 20.9 | 19 | 23.1 | 36.7 | 27.7 | 28.1 | 28.4024 | 28.009 | 27.9583 | 27.9006 | 27.1202 | 26.9793 |  | 0.091001 | 0
2018-08-11 18:34 | 205788 | 24.2 | 18.2 | 28.1 | 20.7 | 19 | 23.1 | 36.7 | 27.7 | 28.1 | 28.3919 | 28.0073 | 27.9573 | 27.8999 | 27.1206 | 26.9797 |  | 0.092698 | 0
2018-08-11 18:36 | 205789 | 24.2 | 18.2 | 28.1 | 20.7 | 19 | 23.1 | 36.7 | 27.7 | 28.1 | 28.3812 | 28.0056 | 27.9562 | 27.8991 | 27.121 | 26.9801 |  | 0.094447 | 0
2018-08-11 18:38 | 205790 | 24.2 | 18.2 | 28.1 | 20.6 | 19 | 23.1 | 36.7 | 27.7 | 28.1 | 28.3708 | 28.0038 | 27.955 | 27.8984 | 27.1213 | 26.9805 |  | 0.09622 | 0
2018-08-11 18:40 | 205791 | 24.1 | 18.2 | 28.1 | 20.6 | 19 | 23.1 | 36.5 | 27.5 | 28.1 | 28.3603 | 28.002 | 27.9538 | 27.8975 | 27.1217 | 26.9809 |  | 0.098029 | 0
2018-08-11 18:42 | 205792 | 24.1 | 18.2 | 28.1 | 20.5 | 19 | 23.1 | 36.7 | 27.7 | 28.1 | 28.3499 | 28.0001 | 27.9526 | 27.8967 | 27.122 | 26.9812 |  | 0.099874 | 0
2018-08-11 18:44 | 205793 | 24.1 | 18.2 | 28.1 | 20.6 | 19 | 23.1 | 36.7 | 27.7 | 28.1 | 28.3396 | 27.9982 | 27.9513 | 27.8958 | 27.1224 | 26.9816 |  | 0.10175 | 0
2018-08-11 18:46 | 205794 | 24.1 | 18.2 | 28.1 | 20.3 | 19 | 23.1 | 36.7 | 27.7 | 28.1 | 28.3294 | 27.9963 | 27.95 | 27.8948 | 27.1227 | 26.982 |  | 0.10367 | 0
2018-08-11 18:48 | 205795 | 24.1 | 18.2 | 28.1 | 20.2 | 19 | 23.1 | 36.5 | 27.5 | 28.1 | 28.319 | 27.9944 | 27.9487 | 27.8938 | 27.123 | 26.9824 |  | 0.10563 | 0
2018-08-11 18:50 | 205796 | 24.1 | 18.2 | 28.1 | 20.1 | 19 | 23 | 36.7 | 27.7 | 28.1 | 28.3086 | 27.9924 | 27.9473 | 27.8928 | 27.1233 | 26.9828 |  | 0.10761 | 0
2018-08-11 18:52 | 205797 | 24.1 | 18.2 | 28.1 | 20.1 | 19 | 23 | 36.5 | 27.5 | 28.1 | 28.2983 | 27.9904 | 27.9459 | 27.8918 | 27.1237 | 26.9831 |  | 0.10963 | 0
2018-08-11 18:54 | 205798 | 24 | 18.1 | 28.1 | 19.9 | 19 | 23 | 36.5 | 27.5 | 28.1 | 28.2881 | 27.9883 | 27.9444 | 27.8907 | 27.124 | 26.9835 |  | 0.11168 | 0
2018-08-11 18:56 | 205799 | 24 | 18.2 | 28.1 | 19.9 | 19 | 23 | 36.5 | 27.5 | 28.1 | 28.2777 | 27.9862 | 27.943 | 27.8895 | 27.1243 | 26.9839 |  | 0.11377 | 0
2018-08-11 18:58 | 205800 | 24 | 18.1 | 28.1 | 19.8 | 19 | 23 | 36.5 | 27.5 | 28.1 | 28.2675 | 27.9841 | 27.9414 | 27.8884 | 27.1246 | 26.9842 |  | 0.11589 | 0
2018-08-11 19:00 | 205801 | 24 | 18.1 | 28.1 | 19.8 | 19 | 23 | 36.5 | 27.5 | 28.1 | 28.2572 | 27.9819 | 27.9399 | 27.8871 | 27.1249 | 26.9846 |  | 0.11805 | 0
2018-08-11 19:02 | 205802 | 24 | 18.1 | 28.1 | 19.5 | 19 | 23 | 36.5 | 27.5 | 28.1 | 28.2471 | 27.9798 | 27.9383 | 27.8859 | 27.1252 | 26.985 |  | 0.12024 | 0
2018-08-11 19:04 | 205803 | 24 | 18.2 | 28.1 | 19.5 | 18.9 | 23 | 36.5 | 27.5 | 28.1 | 28.2368 | 27.9775 | 27.9366 | 27.8846 | 27.1255 | 26.9853 |  | 0.12245 | 0
2018-08-11 19:06 | 205804 | 23.9 | 18.1 | 28.1 | 19.5 | 18.9 | 22.9 | 36.5 | 27.5 | 28.1 | 28.2266 | 27.9753 | 27.935 | 27.8833 | 27.1257 | 26.9857 |  | 0.1247 | 0
2018-08-11 19:08 | 205805 | 23.9 | 18.1 | 28.1 | 19.5 | 18.9 | 22.9 | 36.5 | 27.5 | 28.1 | 28.2165 | 27.973 | 27.9333 | 27.882 | 27.126 | 26.9861 |  | 0.12698 | 0
2018-08-11 19:10 | 205806 | 23.9 | 18.1 | 28.1 | 19.3 | 18.9 | 22.8 | 36.5 | 27.5 | 28.1 | 28.2064 | 27.9707 | 27.9315 | 27.8806 | 27.1263 | 26.9864 |  | 0.12929 | 0
2018-08-11 19:12 | 205807 | 23.9 | 18.2 | 28.1 | 19.3 | 18.9 | 22.9 | 36.5 | 27.5 | 28.1 | 28.1962 | 27.9684 | 27.9298 | 27.8792 | 27.1266 | 26.9868 |  | 0.13165 | 0
2018-08-11 19:14 | 205808 | 23.9 | 18.1 | 28 | 19.2 | 18.9 | 22.8 | 36.5 | 27.5 | 28 | 28.186 | 27.966 | 27.928 | 27.8777 | 27.1268 | 26.9871 |  | 0.034018 | 0
2018-08-11 19:16 | 205809 | 23.8 | 18.1 | 28 | 19 | 18.9 | 22.8 | 36.5 | 27.5 | 28 | 28.1758 | 27.9636 | 27.9261 | 27.8763 | 27.1271 | 26.9875 |  | 0.03642 | 0
2018-08-11 19:18 | 205810 | 23.8 | 18.1 | 28 | 18.9 | 18.9 | 22.8 | 36.5 | 27.5 | 28 | 28.1655 | 27.9611 | 27.9243 | 27.8747 | 27.1273 | 26.9878 |  | 0.038854 | 0
2018-08-11 19:20 | 205811 | 23.8 | 18.1 | 28 | 18.9 | 18.9 | 22.8 | 36.5 | 27.5 | 28 | 28.1552 | 27.9587 | 27.9224 | 27.8732 | 27.1276 | 26.9882 |  | 0.04132 | 0
2018-08-11 19:22 | 205812 | 23.8 | 18.1 | 28 | 19 | 18.9 | 22.8 | 36.5 | 27.5 | 28 | 28.145 | 27.9562 | 27.9204 | 27.8716 | 27.1278 | 26.9885 |  | 0.043818 | 0
2018-08-11 19:24 | 205813 | 23.8 | 18.1 | 28 | 18.8 | 18.8 | 22.8 | 36.5 | 27.5 | 28 | 28.1349 | 27.9536 | 27.9185 | 27.87 | 27.128 | 26.9889 |  | 0.046368 | 0
2018-08-11 19:26 | 205814 | 23.8 | 18.1 | 28 | 18.6 | 18.8 | 22.8 | 36.5 | 27.5 | 28 | 28.1248 | 27.9511 | 27.9165 | 27.8684 | 27.1282 | 26.9892 |  | 0.048924 | 0
2018-08-11 19:28 | 205815 | 23.7 | 18.1 | 28 | 18.5 | 18.8 | 22.7 | 36.5 | 27.5 | 28 | 28.1146 | 27.9485 | 27.9145 | 27.8667 | 27.1285 | 26.9896 |  | 0.051508 | 0
2018-08-11 19:30 | 205816 | 23.7 | 18.1 | 28 | 18.5 | 18.8 | 22.7 | 36.5 | 27.5 | 28 | 28.1043 | 27.9459 | 27.9124 | 27.865 | 27.1287 | 26.9899 |  | 0.054145 | 0
2018-08-11 19:32 | 205817 | 23.6 | 18 | 28 | 18.4 | 18.8 | 22.7 | 36.5 | 27.5 | 28 | 28.0942 | 27.9432 | 27.9103 | 27.8633 | 27.1289 | 26.9902 |  | 0.05679 | 0
2018-08-11 19:34 | 205818 | 23.6 | 18.1 | 28 | 18.5 | 18.8 | 22.7 | 36.5 | 27.5 | 28 | 28.0841 | 27.9405 | 27.9082 | 27.8615 | 27.1291 | 26.9906 |  | 0.059463 | 0
2018-08-11 19:36 | 205819 | 23.6 | 18.1 | 28 | 18.3 | 18.8 | 22.6 | 36.5 | 27.5 | 28 | 28.074 | 27.9378 | 27.906 | 27.8597 | 27.1293 | 26.9909 |  | 0.062187 | 0
2018-08-11 19:38 | 205820 | 23.6 | 18 | 28 | 18.3 | 18.8 | 22.6 | 36.5 | 27.5 | 28 | 28.064 | 27.9351 | 27.9038 | 27.8579 | 27.1295 | 26.9912 |  | 0.064914 | 0
2018-08-11 19:40 | 205821 | 23.6 | 18.1 | 28 | 18.1 | 18.8 | 22.6 | 36.5 | 27.5 | 28 | 28.0541 | 27.9323 | 27.9016 | 27.856 | 27.1296 | 26.9915 |  | 0.067667 | 0
2018-08-11 19:42 | 205822 | 23.5 | 18.1 | 28 | 18 | 18.8 | 22.6 | 36.5 | 27.5 | 28 | 28.0439 | 27.9295 | 27.8994 | 27.8541 | 27.1298 | 26.9918 |  | 0.070469 | 0
2018-08-11 19:44 | 205823 | 23.5 | 18.1 | 28 | 18 | 18.8 | 22.6 | 36.5 | 27.5 | 28 | 28.034 | 27.9267 | 27.8971 | 27.8523 | 27.13 | 26.9921 |  | 0.073252 | 0
2018-08-11 19:46 | 205824 | 23.5 | 18.1 | 28 | 18 | 18.8 | 22.6 | 36.5 | 27.5 | 28 | 28.024 | 27.9239 | 27.8948 | 27.8503 | 27.1301 | 26.9925 |  | 0.076109 | 0
2018-08-11 19:48 | 205825 | 23.5 | 18 | 28 | 18 | 18.8 | 22.5 | 36.5 | 27.5 | 28 | 28.0141 | 27.921 | 27.8925 | 27.8483 | 27.1303 | 26.9928 |  | 0.078968 | 0
2018-08-11 19:50 | 205826 | 23.5 | 18 | 28 | 18 | 18.8 | 22.5 | 36.5 | 27.5 | 28 | 28.0043 | 27.9181 | 27.8902 | 27.8463 | 27.1304 | 26.9931 |  | 0.08185 | 0
2018-08-11 19:52 | 205827 | 23.4 | 18.1 | 28 | 17.7 | 18.8 | 22.5 | 36.5 | 27.5 | 28 | 27.9946 | 27.9152 | 27.8878 | 27.8443 | 27.1306 | 26.9934 |  | 0.084756 | 0
2018-08-11 19:54 | 205828 | 23.5 | 18.1 | 28 | 17.6 | 18.8 | 22.5 | 36.5 | 27.5 | 28 | 27.9847 | 27.9123 | 27.8854 | 27.8423 | 27.1307 | 26.9937 |  | 0.087684 | 0
2018-08-11 19:56 | 205829 | 23.4 | 18.1 | 28 | 17.6 | 18.7 | 22.5 | 36.5 | 27.5 | 28 | 27.9748 | 27.9093 | 27.8829 | 27.8402 | 27.1308 | 26.9939 |  | 0.090662 | 0
2018-08-11 19:58 | 205830 | 23.4 | 18.1 | 28 | 17.8 | 18.7 | 22.5 | 36.5 | 27.5 | 28 | 27.965 | 27.9064 | 27.8805 | 27.8381 | 27.1309 | 26.9942 |  | 0.09364 | 0
2018-08-11 20:00 | 205831 | 23.4 | 18.1 | 28 | 17.6 | 18.7 | 22.5 | 36.5 | 27.5 | 28 | 27.9554 | 27.9034 | 27.878 | 27.836 | 27.1311 | 26.9945 |  | 0.096642 | 0
2018-08-11 20:02 | 205832 | 23.4 | 18.1 | 28 | 17.6 | 18.7 | 22.5 | 36.5 | 27.5 | 28 | 27.9458 | 27.9003 | 27.8755 | 27.8338 | 27.1312 | 26.9948 |  | 0.099663 | 0
2018-08-11 20:04 | 205833 | 23.3 | 18.1 | 28 | 17.4 | 18.7 | 22.5 | 36.5 | 27.5 | 28 | 27.9362 | 27.8973 | 27.873 | 27.8316 | 27.1313 | 26.9951 |  | 0.10271 | 0
2018-08-11 20:06 | 205834 | 23.3 | 18 | 28 | 17.5 | 18.7 | 22.4 | 36.5 | 27.5 | 28 | 27.9266 | 27.8942 | 27.8704 | 27.8294 | 27.1314 | 26.9953 |  | 0.10577 | 0
2018-08-11 20:08 | 205835 | 23.3 | 18 | 28 | 17.3 | 18.7 | 22.4 | 36.5 | 27.5 | 28 | 27.917 | 27.8911 | 27.8678 | 27.8272 | 27.1314 | 26.9956 |  | 0.10888 | 0
2018-08-11 20:10 | 205836 | 23.3 | 18 | 28 | 17.4 | 18.7 | 22.4 | 36.5 | 27.5 | 28 | 27.9074 | 27.888 | 27.8652 | 27.8249 | 27.1315 | 26.9959 |  | 0.11199 | 0
2018-08-11 20:12 | 205837 | 23.3 | 18 | 28 | 17.1 | 18.7 | 22.4 | 36.5 | 27.5 | 28 | 27.898 | 27.8849 | 27.8626 | 27.8227 | 27.1316 | 26.9961 |  | 0.11512 | 0
2018-08-11 20:14 | 205838 | 23.3 | 18 | 28 | 17.2 | 18.7 | 22.4 | 36.3 | 27.3 | 28 | 27.8884 | 27.8817 | 27.8599 | 27.8204 | 27.1317 | 26.9964 |  | 0.11826 | 0
2018-08-11 20:16 | 205839 | 23.2 | 18 | 28 | 17.1 | 18.7 | 22.3 | 36.5 | 27.5 | 28 | 27.8789 | 27.8786 | 27.8573 | 27.818 | 27.1317 | 26.9966 |  | 0.12143 | 0
2018-08-11 20:18 | 205840 | 23.2 | 18 | 28 | 17.1 | 18.6 | 22.3 | 36.5 | 27.5 | 28 | 27.8695 | 27.8754 | 27.8546 | 27.8157 | 27.1318 | 26.9969 |  | 0.12462 | 0
2018-08-11 20:20 | 205841 | 23.2 | 18 | 28 | 17.1 | 18.6 | 22.3 | 36.3 | 27.3 | 28 | 27.86 | 27.8721 | 27.8518 | 27.8133 | 27.1318 | 26.9971 |  | 0.12785 | 0
2018-08-11 20:22 | 205842 | 23.2 | 18 | 28 | 17.2 | 18.6 | 22.3 | 36.5 | 27.5 | 28 | 27.8507 | 27.8689 | 27.8491 | 27.8109 | 27.1319 | 26.9973 |  | 0.13108 | 0
2018-08-11 20:24 | 205843 | 23.1 | 18 | 28 | 17.2 | 18.6 | 22.3 | 36.3 | 27.3 | 28 | 27.8416 | 27.8657 | 27.8463 | 27.8085 | 27.1319 | 26.9976 |  | 0.13433 | 0
2018-08-11 20:26 | 205844 | 23.1 | 18 | 27.9 | 17.1 | 18.6 | 22.3 | 36.5 | 27.5 | 27.9 | 27.8323 | 27.8624 | 27.8436 | 27.806 | 27.1319 | 26.9978 |  | 0.037587 | 0
2018-08-11 20:28 | 205845 | 23.1 | 18 | 27.9 | 17.1 | 18.6 | 22.3 | 36.5 | 27.5 | 27.9 | 27.823 | 27.8591 | 27.8408 | 27.8036 | 27.1319 | 26.998 |  | 0.040866 | 0
2018-08-11 20:30 | 205846 | 23.1 | 18 | 27.9 | 16.8 | 18.6 | 22.3 | 36.3 | 27.3 | 27.9 | 27.8138 | 27.8558 | 27.8379 | 27.8011 | 27.1319 | 26.9982 |  | 0.044163 | 0
2018-08-11 20:32 | 205847 | 23 | 18 | 27.9 | 16.9 | 18.6 | 22.2 | 36.3 | 27.3 | 27.9 | 27.8044 | 27.8525 | 27.8351 | 27.7986 | 27.1319 | 26.9984 |  | 0.047505 | 0
2018-08-11 20:34 | 205848 | 23 | 18 | 27.9 | 17 | 18.6 | 22.2 | 36.3 | 27.3 | 27.9 | 27.7951 | 27.8492 | 27.8322 | 27.796 | 27.1319 | 26.9986 |  | 0.05084 | 0
2018-08-11 20:36 | 205849 | 23 | 18 | 27.9 | 16.7 | 18.6 | 22.2 | 36.3 | 27.3 | 27.9 | 27.7861 | 27.8458 | 27.8293 | 27.7935 | 27.1319 | 26.9988 |  | 0.054192 | 0
2018-08-11 20:38 | 205850 | 23 | 18 | 27.9 | 16.8 | 18.6 | 22.1 | 36.3 | 27.3 | 27.9 | 27.7768 | 27.8424 | 27.8264 | 27.7909 | 27.1319 | 26.999 |  | 0.05756 | 0
2018-08-11 20:40 | 205851 | 23 | 18 | 27.9 | 16.8 | 18.6 | 22.1 | 36.3 | 27.3 | 27.9 | 27.7677 | 27.8391 | 27.8235 | 27.7884 | 27.1319 | 26.9992 |  | 0.060947 | 0
2018-08-11 20:42 | 205852 | 23 | 18 | 27.9 | 16.9 | 18.6 | 22.1 | 36.3 | 27.3 | 27.9 | 27.7587 | 27.8357 | 27.8206 | 27.7857 | 27.1318 | 26.9994 |  | 0.064349 | 0
2018-08-11 20:44 | 205853 | 22.9 | 18 | 27.9 | 16.8 | 18.6 | 22.1 | 36.3 | 27.3 | 27.9 | 27.7497 | 27.8322 | 27.8176 | 27.7831 | 27.1318 | 26.9996 |  | 0.067795 | 0
2018-08-11 20:46 | 205854 | 22.9 | 18 | 27.9 | 16.8 | 18.6 | 22.1 | 36.3 | 27.3 | 27.9 | 27.7408 | 27.8288 | 27.8146 | 27.7805 | 27.1318 | 26.9997 |  | 0.071226 | 0
2018-08-11 20:48 | 205855 | 22.9 | 18 | 27.9 | 16.6 | 18.6 | 22.1 | 36.3 | 27.3 | 27.9 | 27.732 | 27.8253 | 27.8116 | 27.7778 | 27.1317 | 26.9999 |  | 0.07467 | 0
2018-08-11 20:50 | 205856 | 22.8 | 18 | 27.9 | 16.7 | 18.6 | 22.1 | 36.3 | 27.3 | 27.9 | 27.7231 | 27.8219 | 27.8086 | 27.7751 | 27.1316 | 27.0001 |  | 0.078128 | 0
2018-08-11 20:52 | 205857 | 22.8 | 17.9 | 27.9 | 16.7 | 18.6 | 22.1 | 36.3 | 27.3 | 27.9 | 27.7143 | 27.8184 | 27.8056 | 27.7724 | 27.1316 | 27.0002 |  | 0.081602 | 0
2018-08-11 20:54 | 205858 | 22.8 | 17.9 | 27.9 | 16.8 | 18.6 | 22.1 | 36.3 | 27.3 | 27.9 | 27.7056 | 27.8149 | 27.8025 | 27.7697 | 27.1315 | 27.0004 |  | 0.085088 | 0
2018-08-11 20:56 | 205859 | 22.8 | 17.9 | 27.9 | 16.7 | 18.6 | 22.1 | 36.3 | 27.3 | 27.9 | 27.697 | 27.8114 | 27.7994 | 27.7669 | 27.1314 | 27.0005 |  | 0.088616 | 0
2018-08-11 20:58 | 205860 | 22.8 | 17.9 | 27.9 | 16.6 | 18.6 | 22.1 | 36.3 | 27.3 | 27.9 | 27.6884 | 27.8079 | 27.7963 | 27.7642 | 27.1313 | 27.0007 |  | 0.092125 | 0
2018-08-11 21:00 | 205861 | 22.8 | 17.9 | 27.8 | 16.6 | 18.6 | 22 | 36.3 | 27.3 | 27.8 | 27.6796 | 27.8044 | 27.7933 | 27.7614 | 27.1312 | 27.0008 |  | -0.0043541 | 0
2018-08-11 21:02 | 205862 | 22.7 | 17.9 | 27.8 | 16.6 | 18.6 | 22 | 36.3 | 27.3 | 27.8 | 27.6709 | 27.8008 | 27.7901 | 27.7586 | 27.1311 | 27.0009 |  | -0.00081815 | 0
2018-08-11 21:04 | 205863 | 22.7 | 17.9 | 27.8 | 16.4 | 18.5 | 22 | 36.3 | 27.3 | 27.8 | 27.6623 | 27.7973 | 27.787 | 27.7558 | 27.131 | 27.0011 |  | 0.0027318 | 0
2018-08-11 21:06 | 205864 | 22.7 | 17.9 | 27.8 | 16.4 | 18.5 | 22 | 36.3 | 27.3 | 27.8 | 27.6534 | 27.7937 | 27.7838 | 27.753 | 27.1309 | 27.0012 |  | 0.0063244 | 0
2018-08-11 21:08 | 205865 | 22.7 | 17.9 | 27.8 | 16.4 | 18.6 | 22 | 36.3 | 27.3 | 27.8 | 27.6447 | 27.7901 | 27.7807 | 27.7501 | 27.1308 | 27.0013 |  | 0.0099024 | 0
2018-08-11 21:10 | 205866 | 22.6 | 17.8 | 27.8 | 16.4 | 18.5 | 22 | 36.3 | 27.3 | 27.8 | 27.6361 | 27.7865 | 27.7775 | 27.7473 | 27.1306 | 27.0014 |  | 0.013494 | 0
2018-08-11 21:12 | 205867 | 22.7 | 17.8 | 27.8 | 16.3 | 18.5 | 22 | 36.3 | 27.3 | 27.8 | 27.6275 | 27.7829 | 27.7743 | 27.7444 | 27.1305 | 27.0015 |  | 0.017098 | 0
2018-08-11 21:14 | 205868 | 22.7 | 17.8 | 27.8 | 16.1 | 18.6 | 22 | 36.3 | 27.3 | 27.8 | 27.6189 | 27.7793 | 27.7711 | 27.7415 | 27.1303 | 27.0016 |  | 0.020714 | 0
2018-08-11 21:16 | 205869 | 22.7 | 17.8 | 27.8 | 16.3 | 18.6 | 22 | 36.5 | 27.5 | 27.8 | 27.6102 | 27.7757 | 27.7679 | 27.7387 | 27.1302 | 27.0017 |  | 0.024343 | 0
2018-08-11 21:18 | 205870 | 22.7 | 17.8 | 27.8 | 16.1 | 18.5 | 22 | 36.5 | 27.5 | 27.8 | 27.6016 | 27.772 | 27.7647 | 27.7357 | 27.13 | 27.0018 |  | 0.028016 | 0
2018-08-11 21:20 | 205871 | 22.7 | 17.8 | 27.8 | 16.1 | 18.5 | 22 | 36.5 | 27.5 | 27.8 | 27.5931 | 27.7683 | 27.7614 | 27.7328 | 27.1298 | 27.0019 |  | 0.031669 | 0
2018-08-11 21:22 | 205872 | 22.7 | 17.8 | 27.8 | 16 | 18.5 | 22 | 36.5 | 27.5 | 27.8 | 27.5845 | 27.7647 | 27.7582 | 27.7298 | 27.1297 | 27.0019 |  | 0.035335 | 0
2018-08-11 21:24 | 205873 | 22.6 | 17.8 | 27.8 | 16 | 18.5 | 22 | 36.5 | 27.5 | 27.8 | 27.576 | 27.761 | 27.7549 | 27.7269 | 27.1295 | 27.002 |  | 0.039012 | 0
2018-08-11 21:26 | 205874 | 22.6 | 17.8 | 27.8 | 16 | 18.5 | 22 | 36.5 | 27.5 | 27.8 | 27.5675 | 27.7573 | 27.7516 | 27.7239 | 27.1293 | 27.0021 |  | 0.042702 | 0
2018-08-11 21:28 | 205875 | 22.6 | 17.8 | 27.8 | 15.9 | 18.5 | 22 | 36.3 | 27.3 | 27.8 | 27.5591 | 27.7536 | 27.7483 | 27.7209 | 27.1291 | 27.0021 |  | 0.046403 | 0
2018-08-11 21:31 | 205876 | 22.6 | 17.8 | 27.8 | 15.6 | 18.5 | 22 | 36.5 | 27.5 | 27.8 | 27.5506 | 27.7499 | 27.745 | 27.7179 | 27.1289 | 27.0022 |  | 0.050145 | 0
2018-08-11 21:33 | 205877 | 22.6 | 17.8 | 27.8 | 15.8 | 18.5 | 22 | 36.5 | 27.5 | 27.8 | 27.5419 | 27.7461 | 27.7416 | 27.7149 | 27.1287 | 27.0022 |  | 0.053867 | 0
2018-08-11 21:35 | 205878 | 22.6 | 17.8 | 27.8 | 15.6 | 18.5 | 22 | 36.5 | 27.5 | 27.8 | 27.5335 | 27.7424 | 27.7383 | 27.7119 | 27.1284 | 27.0022 |  | 0.057604 | 0
2018-08-11 21:37 | 205879 | 22.6 | 17.8 | 27.8 | 15.6 | 18.5 | 22 | 36.5 | 27.5 | 27.8 | 27.525 | 27.7386 | 27.735 | 27.7088 | 27.1282 | 27.0023 |  | 0.061351 | 0
2018-08-11 21:39 | 205880 | 22.6 | 17.8 | 27.8 | 15.5 | 18.5 | 21.9 | 36.5 | 27.5 | 27.8 | 27.5165 | 27.7349 | 27.7316 | 27.7058 | 27.128 | 27.0023 |  | 0.06511 | 0
2018-08-11 21:41 | 205881 | 22.6 | 17.8 | 27.8 | 15.6 | 18.5 | 21.9 | 36.5 | 27.5 | 27.8 | 27.508 | 27.7311 | 27.7282 | 27.7027 | 27.1277 | 27.0023 |  | 0.06888 | 0
2018-08-11 21:43 | 205882 | 22.6 | 17.8 | 27.8 | 15.3 | 18.5 | 22 | 36.5 | 27.5 | 27.8 | 27.4996 | 27.7273 | 27.7248 | 27.6996 | 27.1275 | 27.0023 |  | 0.072693 | 0
2018-08-11 21:45 | 205883 | 22.6 | 17.8 | 27.8 | 15.4 | 18.5 | 21.9 | 36.5 | 27.5 | 27.8 | 27.4911 | 27.7235 | 27.7214 | 27.6965 | 27.1272 | 27.0023 |  | 0.076485 | 0
2018-08-11 21:47 | 205884 | 22.6 | 17.8 | 27.8 | 15.3 | 18.5 | 21.9 | 36.5 | 27.5 | 27.8 | 27.4827 | 27.7197 | 27.718 | 27.6934 | 27.127 | 27.0023 |  | 0.080289 | 0
2018-08-11 21:49 | 205885 | 22.6 | 17.8 | 27.8 | 15.1 | 18.5 | 21.9 | 36.5 | 27.5 | 27.8 | 27.4742 | 27.7159 | 27.7146 | 27.6903 | 27.1267 | 27.0023 |  | 0.084103 | 0
2018-08-11 21:51 | 205886 | 22.6 | 17.8 | 27.8 | 15.2 | 18.5 | 21.9 | 36.5 | 27.5 | 27.8 | 27.4657 | 27.7121 | 27.7111 | 27.6872 | 27.1264 | 27.0023 |  | 0.087928 | 0
2018-08-11 21:53 | 205887 | 22.6 | 17.8 | 27.8 | 15.1 | 18.5 | 21.9 | 36.5 | 27.5 | 27.8 | 27.4573 | 27.7082 | 27.7077 | 27.6841 | 27.1261 | 27.0023 |  | 0.091765 | 0
2018-08-11 21:55 | 205888 | 22.6 | 17.8 | 27.8 | 15 | 18.5 | 21.9 | 36.5 | 27.5 | 27.8 | 27.4488 | 27.7044 | 27.7042 | 27.6809 | 27.1258 | 27.0022 |  | 0.095644 | 0
2018-08-11 21:57 | 205889 | 22.6 | 17.8 | 27.8 | 14.9 | 18.5 | 21.9 | 36.5 | 27.5 | 27.8 | 27.4404 | 27.7005 | 27.7007 | 27.6777 | 27.1255 | 27.0022 |  | 0.099502 | 0
2018-08-11 21:59 | 205890 | 22.6 | 17.8 | 27.7 | 14.8 | 18.5 | 21.9 | 36.5 | 27.5 | 27.7 | 27.4317 | 27.6966 | 27.6972 | 27.6745 | 27.1252 | 27.0022 |  | 0.0033715 | 0
2018-08-11 22:01 | 205891 | 22.6 | 17.8 | 27.8 | 14.8 | 18.5 | 21.9 | 36.5 | 27.5 | 27.8 | 27.4232 | 27.6927 | 27.6937 | 27.6714 | 27.1249 | 27.0021 |  | 0.10725 | 0
2018-08-11 22:03 | 205892 | 22.6 | 17.8 | 27.7 | 14.8 | 18.5 | 21.9 | 36.5 | 27.5 | 27.7 | 27.4145 | 27.6889 | 27.6902 | 27.6682 | 27.1246 | 27.0021 |  | 0.011149 | 0
2018-08-11 22:05 | 205893 | 22.5 | 17.8 | 27.7 | 14.6 | 18.5 | 21.9 | 36.5 | 27.5 | 27.7 | 27.4059 | 27.6849 | 27.6867 | 27.6649 | 27.1242 | 27.002 |  | 0.015057 | 0
2018-08-11 22:07 | 205894 | 22.5 | 17.8 | 27.7 | 14.8 | 18.5 | 21.9 | 36.5 | 27.5 | 27.7 | 27.3973 | 27.681 | 27.6832 | 27.6617 | 27.1239 | 27.0019 |  | 0.018976 | 0
2018-08-11 22:09 | 205895 | 22.6 | 17.8 | 27.7 | 14.6 | 18.5 | 21.9 | 36.5 | 27.5 | 27.7 | 27.3887 | 27.6771 | 27.6796 | 27.6585 | 27.1236 | 27.0019 |  | 0.022942 | 0
2018-08-11 22:11 | 205896 | 22.5 | 17.8 | 27.7 | 14.6 | 18.5 | 21.9 | 36.5 | 27.5 | 27.7 | 27.3802 | 27.6731 | 27.6761 | 27.6552 | 27.1232 | 27.0018 |  | 0.026884 | 0
2018-08-11 22:13 | 205897 | 22.5 | 17.8 | 27.7 | 14.7 | 18.5 | 21.9 | 36.5 | 27.5 | 27.7 | 27.3716 | 27.6692 | 27.6725 | 27.652 | 27.1228 | 27.0017 |  | 0.030838 | 0
2018-08-11 22:15 | 205898 | 22.5 | 17.8 | 27.7 | 14.7 | 18.5 | 21.9 | 36.5 | 27.5 | 27.7 | 27.3633 | 27.6652 | 27.6689 | 27.6487 | 27.1225 | 27.0016 |  | 0.034802 | 0
2018-08-11 22:17 | 205899 | 22.5 | 17.8 | 27.7 | 14.6 | 18.5 | 21.9 | 36.5 | 27.5 | 27.7 | 27.355 | 27.6612 | 27.6653 | 27.6454 | 27.1221 | 27.0015 |  | 0.038775 | 0
2018-08-11 22:19 | 205900 | 22.5 | 17.8 | 27.7 | 14.6 | 18.5 | 21.9 | 36.5 | 27.5 | 27.7 | 27.3467 | 27.6572 | 27.6617 | 27.6421 | 27.1217 | 27.0014 |  | 0.042754 | 0
2018-08-11 22:21 | 205901 | 22.5 | 17.8 | 27.7 | 14.5 | 18.5 | 21.8 | 36.5 | 27.5 | 27.7 | 27.3383 | 27.6532 | 27.6581 | 27.6388 | 27.1213 | 27.0013 |  | 0.046776 | 0
2018-08-11 22:23 | 205902 | 22.5 | 17.8 | 27.7 | 14.5 | 18.5 | 21.9 | 36.5 | 27.5 | 27.7 | 27.33 | 27.6492 | 27.6545 | 27.6355 | 27.1209 | 27.0012 |  | 0.050772 | 0
2018-08-11 22:25 | 205903 | 22.5 | 17.8 | 27.7 | 14.6 | 18.5 | 21.8 | 36.5 | 27.5 | 27.7 | 27.3218 | 27.6452 | 27.6508 | 27.6321 | 27.1205 | 27.001 |  | 0.054777 | 0
2018-08-11 22:27 | 205904 | 22.5 | 17.8 | 27.6 | 14.5 | 18.5 | 21.8 | 36.5 | 27.5 | 27.6 | 27.3135 | 27.6412 | 27.6472 | 27.6288 | 27.1201 | 27.0009 |  | -0.041211 | 0
2018-08-11 22:29 | 205905 | 22.5 | 17.8 | 27.6 | 14.5 | 18.5 | 21.8 | 36.5 | 27.5 | 27.6 | 27.3051 | 27.6372 | 27.6435 | 27.6255 | 27.1197 | 27.0008 |  | -0.03719 | 0
2018-08-11 22:31 | 205906 | 22.5 | 17.8 | 27.6 | 14.5 | 18.5 | 21.8 | 36.5 | 27.5 | 27.6 | 27.2968 | 27.6331 | 27.6398 | 27.6221 | 27.1193 | 27.0006 |  | -0.033126 | 0
2018-08-11 22:33 | 205907 | 22.5 | 17.8 | 27.6 | 14.5 | 18.5 | 21.8 | 36.5 | 27.5 | 27.6 | 27.2886 | 27.6291 | 27.6362 | 27.6187 | 27.1188 | 27.0005 |  | -0.029088 | 0
2018-08-11 22:35 | 205908 | 22.5 | 17.8 | 27.6 | 14.5 | 18.5 | 21.8 | 36.5 | 27.5 | 27.6 | 27.2804 | 27.625 | 27.6325 | 27.6153 | 27.1184 | 27.0003 |  | -0.025041 | 0
2018-08-11 22:37 | 205909 | 22.5 | 17.8 | 27.6 | 14.5 | 18.5 | 21.8 | 36.5 | 27.5 | 27.6 | 27.2723 | 27.621 | 27.6288 | 27.6119 | 27.1179 | 27.0001 |  | -0.020988 | 0
2018-08-11 22:39 | 205910 | 22.5 | 17.8 | 27.6 | 14.4 | 18.5 | 21.8 | 36.5 | 27.5 | 27.6 | 27.2643 | 27.6169 | 27.6251 | 27.6085 | 27.1175 | 27 |  | -0.016929 | 0
2018-08-11 22:41 | 205911 | 22.5 | 17.8 | 27.6 | 14.3 | 18.5 | 21.8 | 36.5 | 27.5 | 27.6 | 27.2562 | 27.6129 | 27.6214 | 27.6051 | 27.117 | 26.9998 |  | -0.012864 | 0
2018-08-11 22:43 | 205912 | 22.5 | 17.8 | 27.6 | 14.4 | 18.5 | 21.8 | 36.5 | 27.5 | 27.6 | 27.248 | 27.6088 | 27.6176 | 27.6017 | 27.1165 | 26.9996 |  | -0.0087582 | 0
2018-08-11 22:45 | 205913 | 22.5 | 17.8 | 27.6 | 14.2 | 18.5 | 21.8 | 36.3 | 27.3 | 27.6 | 27.2401 | 27.6047 | 27.6139 | 27.5982 | 27.1161 | 26.9994 |  | -0.004679 | 0
2018-08-11 22:47 | 205914 | 22.5 | 17.8 | 27.6 | 14.3 | 18.5 | 21.8 | 36.5 | 27.5 | 27.6 | 27.232 | 27.6006 | 27.6102 | 27.5948 | 27.1156 | 26.9992 |  | -0.00059454 | 0
2018-08-11 22:49 | 205915 | 22.5 | 17.8 | 27.6 | 14.3 | 18.5 | 21.8 | 36.5 | 27.5 | 27.6 | 27.224 | 27.5965 | 27.6064 | 27.5914 | 27.1151 | 26.999 |  | 0.0034974 | 0
2018-08-11 22:51 | 205916 | 22.5 | 17.8 | 27.6 | 14.3 | 18.5 | 21.8 | 36.3 | 27.3 | 27.6 | 27.2161 | 27.5924 | 27.6027 | 27.5879 | 27.1146 | 26.9988 |  | 0.0075947 | 0
2018-08-11 22:53 | 205917 | 22.5 | 17.8 | 27.6 | 14.3 | 18.5 | 21.8 | 36.3 | 27.3 | 27.6 | 27.2082 | 27.5883 | 27.5989 | 27.5844 | 27.1141 | 26.9986 |  | 0.011731 | 0
2018-08-11 22:55 | 205918 | 22.5 | 17.8 | 27.6 | 14.3 | 18.5 | 21.8 | 36.3 | 27.3 | 27.6 | 27.2004 | 27.5842 | 27.5951 | 27.5809 | 27.1136 | 26.9983 |  | 0.015838 | 0
2018-08-11 22:57 | 205919 | 22.5 | 17.8 | 27.6 | 14.1 | 18.5 | 21.8 | 36.3 | 27.3 | 27.6 | 27.1927 | 27.5801 | 27.5914 | 27.5775 | 27.113 | 26.9981 |  | 0.019948 | 0
2018-08-11 22:59 | 205920 | 22.5 | 17.8 | 27.6 | 14.1 | 18.5 | 21.8 | 36.3 | 27.3 | 27.6 | 27.1849 | 27.5759 | 27.5876 | 27.574 | 27.1125 | 26.9979 |  | 0.024062 | 0
2018-08-11 23:01 | 205921 | 22.5 | 17.8 | 27.6 | 14.1 | 18.5 | 21.8 | 36.5 | 27.5 | 27.6 | 27.177 | 27.5718 | 27.5838 | 27.5705 | 27.112 | 26.9976 |  | 0.028183 | 0
2018-08-11 23:03 | 205922 | 22.5 | 17.8 | 27.6 | 14 | 18.5 | 21.8 | 36.3 | 27.3 | 27.6 | 27.1693 | 27.5677 | 27.58 | 27.567 | 27.1114 | 26.9974 |  | 0.032308 | 0
2018-08-11 23:05 | 205923 | 22.4 | 17.8 | 27.6 | 13.8 | 18.5 | 21.8 | 36.3 | 27.3 | 27.6 | 27.1615 | 27.5636 | 27.5762 | 27.5635 | 27.1109 | 26.9971 |  | 0.036438 | 0
2018-08-11 23:07 | 205924 | 22.4 | 17.8 | 27.6 | 14.1 | 18.5 | 21.8 | 36.3 | 27.3 | 27.6 | 27.1535 | 27.5594 | 27.5724 | 27.5599 | 27.1103 | 26.9968 |  | 0.040608 | 0
2018-08-11 23:09 | 205925 | 22.4 | 17.8 | 27.6 | 13.9 | 18.5 | 21.8 | 36.3 | 27.3 | 27.6 | 27.1459 | 27.5552 | 27.5685 | 27.5564 | 27.1098 | 26.9966 |  | 0.044751 | 0
2018-08-11 23:11 | 205926 | 22.4 | 17.8 | 27.6 | 13.8 | 18.4 | 21.8 | 36.3 | 27.3 | 27.6 | 27.1382 | 27.5511 | 27.5647 | 27.5528 | 27.1092 | 26.9963 |  | 0.048897 | 0
2018-08-11 23:13 | 205927 | 22.4 | 17.8 | 27.6 | 13.7 | 18.5 | 21.8 | 36.3 | 27.3 | 27.6 | 27.1304 | 27.547 | 27.5609 | 27.5493 | 27.1086 | 26.996 |  | 0.053047 | 0
2018-08-11 23:15 | 205928 | 22.4 | 17.8 | 27.6 | 13.5 | 18.4 | 21.8 | 36.3 | 27.3 | 27.6 | 27.1226 | 27.5428 | 27.5571 | 27.5458 | 27.108 | 26.9957 |  | 0.057203 | 0
2018-08-11 23:17 | 205929 | 22.4 | 17.8 | 27.6 | 13.5 | 18.5 | 21.8 | 36.3 | 27.3 | 27.6 | 27.1147 | 27.5386 | 27.5532 | 27.5422 | 27.1074 | 26.9954 |  | 0.061365 | 0
2018-08-11 23:19 | 205930 | 22.4 | 17.8 | 27.5 | 13.7 | 18.5 | 21.8 | 36.3 | 27.3 | 27.5 | 27.1065 | 27.5344 | 27.5494 | 27.5386 | 27.1068 | 26.9951 |  | -0.034431 | 0
2018-08-11 23:21 | 205931 | 22.4 | 17.8 | 27.5 | 13.5 | 18.4 | 21.8 | 36.3 | 27.3 | 27.5 | 27.0987 | 27.5303 | 27.5455 | 27.535 | 27.1062 | 26.9947 |  | -0.030251 | 0
2018-08-11 23:23 | 205932 | 22.4 | 17.8 | 27.5 | 13.6 | 18.4 | 21.8 | 36.3 | 27.3 | 27.5 | 27.0907 | 27.5261 | 27.5416 | 27.5315 | 27.1056 | 26.9944 |  | -0.026065 | 0
2018-08-11 23:25 | 205933 | 22.4 | 17.8 | 27.5 | 13.6 | 18.4 | 21.8 | 36.3 | 27.3 | 27.5 | 27.0829 | 27.5219 | 27.5378 | 27.5279 | 27.105 | 26.9941 |  | -0.021872 | 0
2018-08-11 23:27 | 205934 | 22.4 | 17.8 | 27.5 | 13.4 | 18.4 | 21.8 | 36.3 | 27.3 | 27.5 | 27.0751 | 27.5177 | 27.5339 | 27.5243 | 27.1043 | 26.9938 |  | -0.017673 | 0
2018-08-11 23:29 | 205935 | 22.4 | 17.8 | 27.5 | 13.4 | 18.4 | 21.8 | 36.2 | 27.2 | 27.5 | 27.0671 | 27.5134 | 27.53 | 27.5207 | 27.1037 | 26.9934 |  | -0.013435 | 0
2018-08-11 23:31 | 205936 | 22.4 | 17.8 | 27.5 | 13.3 | 18.4 | 21.8 | 36.2 | 27.2 | 27.5 | 27.0592 | 27.5092 | 27.5261 | 27.5171 | 27.103 | 26.993 |  | -0.0092247 | 0
2018-08-11 23:33 | 205937 | 22.4 | 17.8 | 27.4 | 13.4 | 18.4 | 21.8 | 36.2 | 27.2 | 27.4 | 27.0512 | 27.505 | 27.5222 | 27.5135 | 27.1024 | 26.9927 |  | -0.10501 | 0
2018-08-11 23:35 | 205938 | 22.4 | 17.8 | 27.4 | 13.3 | 18.4 | 21.8 | 36.2 | 27.2 | 27.4 | 27.0432 | 27.5008 | 27.5183 | 27.5098 | 27.1017 | 26.9923 |  | -0.10078 | 0
2018-08-11 23:37 | 205939 | 22.3 | 17.8 | 27.4 | 13.3 | 18.4 | 21.8 | 36.2 | 27.2 | 27.4 | 27.0352 | 27.4966 | 27.5144 | 27.5062 | 27.1011 | 26.9919 |  | -0.096551 | 0
2018-08-11 23:39 | 205940 | 22.4 | 17.8 | 27.4 | 13.2 | 18.4 | 21.8 | 36.2 | 27.2 | 27.4 | 27.0272 | 27.4923 | 27.5105 | 27.5025 | 27.1004 | 26.9916 |  | -0.092276 | 0
2018-08-11 23:41 | 205941 | 22.3 | 17.8 | 27.3 | 13.2 | 18.4 | 21.8 | 36.2 | 27.2 | 27.3 | 27.019 | 27.488 | 27.5066 | 27.4989 | 27.0997 | 26.9912 |  | -0.18803 | 0
2018-08-11 23:43 | 205942 | 22.4 | 17.8 | 27.3 | 13.2 | 18.4 | 21.8 | 36.2 | 27.2 | 27.3 | 27.0109 | 27.4838 | 27.5026 | 27.4953 | 27.099 | 26.9908 |  | -0.18377 | 0
2018-08-11 23:45 | 205943 | 22.3 | 17.8 | 27.3 | 13.2 | 18.4 | 21.8 | 36.2 | 27.2 | 27.3 | 27.0029 | 27.4795 | 27.4987 | 27.4916 | 27.0983 | 26.9904 |  | -0.17951 | 0
2018-08-11 23:47 | 205944 | 22.4 | 17.8 | 27.3 | 13.1 | 18.4 | 21.8 | 36.2 | 27.2 | 27.3 | 26.9949 | 27.4752 | 27.4948 | 27.488 | 27.0976 | 26.99 |  | -0.17524 | 0
2018-08-11 23:49 | 205945 | 22.4 | 17.8 | 27.3 | 13.1 | 18.4 | 21.8 | 36.2 | 27.2 | 27.3 | 26.9868 | 27.471 | 27.4908 | 27.4843 | 27.0969 | 26.9896 |  | -0.17096 | 0
2018-08-11 23:51 | 205946 | 22.3 | 17.8 | 27.3 | 13 | 18.4 | 21.8 | 36.2 | 27.2 | 27.3 | 26.9788 | 27.4667 | 27.4869 | 27.4806 | 27.0962 | 26.9891 |  | -0.16668 | 0
2018-08-11 23:53 | 205947 | 22.3 | 17.8 | 27.3 | 13 | 18.4 | 21.8 | 36.2 | 27.2 | 27.3 | 26.9707 | 27.4623 | 27.4829 | 27.4769 | 27.0955 | 26.9887 |  | -0.16235 | 0
2018-08-11 23:55 | 205948 | 22.3 | 17.8 | 27.3 | 13 | 18.4 | 21.8 | 36.2 | 27.2 | 27.3 | 26.9628 | 27.4581 | 27.4789 | 27.4732 | 27.0947 | 26.9883 |  | -0.15805 | 0
2018-08-11 23:57 | 205949 | 22.4 | 17.8 | 27.3 | 13.1 | 18.4 | 21.8 | 36.2 | 27.2 | 27.3 | 26.9548 | 27.4537 | 27.4749 | 27.4695 | 27.094 | 26.9878 |  | -0.15375 | 0
2018-08-11 23:59 | 205950 | 22.3 | 17.8 | 27.3 | 13.1 | 18.4 | 21.8 | 36 | 27 | 27.3 | 26.9471 | 27.4494 | 27.4709 | 27.4658 | 27.0932 | 26.9874 |  | -0.14944 | 0
2018-08-12 00:01 | 205951 | 22.4 | 17.8 | 27.3 | 13 | 18.4 | 21.8 | 36 | 27 | 27.3 | 26.9393 | 27.4451 | 27.4669 | 27.4621 | 27.0925 | 26.9869 |  | -0.14513 | 0
2018-08-12 00:03 | 205952 | 22.4 | 17.8 | 27.3 | 13 | 18.4 | 21.8 | 36 | 27 | 27.3 | 26.9316 | 27.4408 | 27.463 | 27.4584 | 27.0917 | 26.9864 |  | -0.14082 | 0
2018-08-12 00:05 | 205953 | 22.3 | 17.8 | 27.3 | 13.1 | 18.4 | 21.8 | 36 | 27 | 27.3 | 26.9238 | 27.4365 | 27.459 | 27.4547 | 27.091 | 26.986 |  | -0.1365 | 0
2018-08-12 00:07 | 205954 | 22.3 | 17.8 | 27.3 | 13 | 18.4 | 21.8 | 36 | 27 | 27.3 | 26.9162 | 27.4321 | 27.4549 | 27.4509 | 27.0902 | 26.9855 |  | -0.13214 | 0
2018-08-12 00:09 | 205955 | 22.3 | 17.8 | 27.3 | 13 | 18.4 | 21.8 | 36 | 27 | 27.3 | 26.9086 | 27.4278 | 27.4509 | 27.4472 | 27.0894 | 26.985 |  | -0.12782 | 0
2018-08-12 00:11 | 205956 | 22.3 | 17.8 | 27.3 | 13 | 18.4 | 21.8 | 36 | 27 | 27.3 | 26.901 | 27.4235 | 27.4469 | 27.4435 | 27.0886 | 26.9845 |  | -0.12349 | 0
2018-08-12 00:13 | 205957 | 22.3 | 17.8 | 27.3 | 13.1 | 18.3 | 21.8 | 36 | 27 | 27.3 | 26.8935 | 27.4192 | 27.4429 | 27.4397 | 27.0878 | 26.984 |  | -0.11916 | 0
2018-08-12 00:15 | 205958 | 22.3 | 17.8 | 27.3 | 13 | 18.3 | 21.8 | 36 | 27 | 27.3 | 26.8861 | 27.4148 | 27.4388 | 27.436 | 27.087 | 26.9835 |  | -0.11483 | 0
2018-08-12 00:17 | 205959 | 22.3 | 17.8 | 27.3 | 13.1 | 18.3 | 21.8 | 36 | 27 | 27.3 | 26.8787 | 27.4105 | 27.4348 | 27.4322 | 27.0862 | 26.983 |  | -0.1105 | 0
2018-08-12 00:19 | 205960 | 22.3 | 17.8 | 27.3 | 13 | 18.4 | 21.8 | 36 | 27 | 27.3 | 26.8713 | 27.4061 | 27.4307 | 27.4284 | 27.0854 | 26.9824 |  | -0.10613 | 0
2018-08-12 00:21 | 205961 | 22.3 | 17.8 | 27.3 | 13 | 18.3 | 21.8 | 36 | 27 | 27.3 | 26.864 | 27.4018 | 27.4267 | 27.4246 | 27.0846 | 26.9819 |  | -0.1018 | 0
2018-08-12 00:23 | 205962 | 22.3 | 17.8 | 27.3 | 12.9 | 18.3 | 21.8 | 36 | 27 | 27.3 | 26.8567 | 27.3975 | 27.4227 | 27.4209 | 27.0837 | 26.9814 |  | -0.097469 | 0
2018-08-12 00:25 | 205963 | 22.3 | 17.7 | 27.3 | 12.8 | 18.3 | 21.8 | 36 | 27 | 27.3 | 26.8493 | 27.3931 | 27.4186 | 27.4171 | 27.0829 | 26.9808 |  | -0.093135 | 0
2018-08-12 00:27 | 205964 | 22.3 | 17.8 | 27.2 | 12.7 | 18.3 | 21.8 | 36 | 27 | 27.2 | 26.8418 | 27.3888 | 27.4146 | 27.4133 | 27.082 | 26.9803 |  | -0.1888 | 0
2018-08-12 00:29 | 205965 | 22.3 | 17.8 | 27.2 | 12.6 | 18.3 | 21.8 | 36 | 27 | 27.2 | 26.8341 | 27.3844 | 27.4105 | 27.4095 | 27.0812 | 26.9797 |  | -0.18442 | 0
2018-08-12 00:31 | 205966 | 22.3 | 17.8 | 27.2 | 12.6 | 18.3 | 21.8 | 36 | 27 | 27.2 | 26.8264 | 27.3801 | 27.4064 | 27.4057 | 27.0803 | 26.9792 |  | -0.18008 | 0
2018-08-12 00:33 | 205967 | 22.3 | 17.8 | 27.2 | 12.5 | 18.3 | 21.8 | 36 | 27 | 27.2 | 26.8188 | 27.3757 | 27.4024 | 27.4019 | 27.0795 | 26.9786 |  | -0.17572 | 0
2018-08-12 00:35 | 205968 | 22.3 | 17.8 | 27.2 | 12.5 | 18.3 | 21.8 | 36 | 27 | 27.2 | 26.8111 | 27.3714 | 27.3983 | 27.3981 | 27.0786 | 26.978 |  | -0.17136 | 0
2018-08-12 00:37 | 205969 | 22.3 | 17.8 | 27.2 | 12.4 | 18.3 | 21.8 | 36 | 27 | 27.2 | 26.8035 | 27.367 | 27.3942 | 27.3943 | 27.0777 | 26.9774 |  | -0.167 | 0
2018-08-12 00:39 | 205970 | 22.3 | 17.8 | 27.2 | 12.3 | 18.3 | 21.8 | 36 | 27 | 27.2 | 26.7959 | 27.3626 | 27.3902 | 27.3905 | 27.0768 | 26.9768 |  | -0.16263 | 0
2018-08-12 00:41 | 205971 | 22.3 | 17.8 | 27.2 | 12.3 | 18.3 | 21.8 | 36 | 27 | 27.2 | 26.7882 | 27.3583 | 27.3861 | 27.3867 | 27.0759 | 26.9762 |  | -0.15826 | 0
2018-08-12 00:43 | 205972 | 22.3 | 17.8 | 27.2 | 12.3 | 18.3 | 21.8 | 36 | 27 | 27.2 | 26.7805 | 27.3538 | 27.382 | 27.3828 | 27.075 | 26.9756 |  | -0.15384 | 0
2018-08-12 00:45 | 205973 | 22.3 | 17.8 | 27.2 | 12.1 | 18.3 | 21.8 | 36 | 27 | 27.2 | 26.7729 | 27.3495 | 27.3779 | 27.379 | 27.0741 | 26.975 |  | -0.14946 | 0
2018-08-12 00:47 | 205974 | 22.3 | 17.7 | 27.2 | 12.3 | 18.3 | 21.8 | 36 | 27 | 27.2 | 26.7651 | 27.3451 | 27.3738 | 27.3752 | 27.0732 | 26.9744 |  | -0.14507 | 0
2018-08-12 00:49 | 205975 | 22.3 | 17.8 | 27.1 | 12.3 | 18.3 | 21.8 | 36 | 27 | 27.1 | 26.7574 | 27.3407 | 27.3697 | 27.3713 | 27.0723 | 26.9737 |  | -0.24068 | 0
2018-08-12 00:51 | 205976 | 22.3 | 17.7 | 27.1 | 12.2 | 18.3 | 21.8 | 36 | 27 | 27.1 | 26.7498 | 27.3363 | 27.3656 | 27.3675 | 27.0713 | 26.9731 |  | -0.23628 | 0
2018-08-12 00:53 | 205977 | 22.3 | 17.8 | 27.2 | 12.1 | 18.3 | 21.8 | 36 | 27 | 27.2 | 26.7423 | 27.3319 | 27.3615 | 27.3637 | 27.0704 | 26.9725 |  | -0.13188 | 0
2018-08-12 00:55 | 205978 | 22.3 | 17.8 | 27.1 | 12.1 | 18.3 | 21.8 | 36 | 27 | 27.1 | 26.7345 | 27.3274 | 27.3573 | 27.3598 | 27.0695 | 26.9718 |  | -0.22744 | 0
2018-08-12 00:57 | 205979 | 22.3 | 17.8 | 27.1 | 12 | 18.3 | 21.8 | 36 | 27 | 27.1 | 26.7268 | 27.323 | 27.3532 | 27.3559 | 27.0685 | 26.9712 |  | -0.22303 | 0
2018-08-12 00:59 | 205980 | 22.3 | 17.8 | 27.1 | 12 | 18.3 | 21.8 | 36 | 27 | 27.1 | 26.7191 | 27.3186 | 27.3491 | 27.3521 | 27.0675 | 26.9705 |  | -0.21861 | 0
2018-08-12 01:01 | 205981 | 22.3 | 17.8 | 27.1 | 12 | 18.3 | 21.8 | 36 | 27 | 27.1 | 26.7114 | 27.3142 | 27.345 | 27.3482 | 27.0666 | 26.9698 |  | -0.21419 | 0
2018-08-12 01:03 | 205982 | 22.3 | 17.8 | 27.1 | 11.9 | 18.3 | 21.8 | 36 | 27 | 27.1 | 26.7037 | 27.3098 | 27.3408 | 27.3443 | 27.0656 | 26.9691 |  | -0.20976 | 0
2018-08-12 01:05 | 205983 | 22.3 | 17.7 | 27.1 | 12 | 18.3 | 21.8 | 36 | 27 | 27.1 | 26.6961 | 27.3053 | 27.3367 | 27.3405 | 27.0646 | 26.9685 |  | -0.20533 | 0
2018-08-12 01:07 | 205984 | 22.3 | 17.8 | 27.1 | 11.9 | 18.3 | 21.8 | 36 | 27 | 27.1 | 26.6885 | 27.3009 | 27.3325 | 27.3366 | 27.0636 | 26.9678 |  | -0.20086 | 0
2018-08-12 01:09 | 205985 | 22.3 | 17.7 | 27.1 | 12 | 18.3 | 21.8 | 35.8 | 26.8 | 27.1 | 26.6809 | 27.2964 | 27.3284 | 27.3327 | 27.0627 | 26.9671 |  | -0.19643 | 0
2018-08-12 01:11 | 205986 | 22.3 | 17.8 | 27.1 | 11.9 | 18.3 | 21.8 | 35.8 | 26.8 | 27.1 | 26.6735 | 27.292 | 27.3242 | 27.3288 | 27.0617 | 26.9664 |  | -0.19199 | 0
2018-08-12 01:13 | 205987 | 22.3 | 17.7 | 27.1 | 11.8 | 18.3 | 21.8 | 35.8 | 26.8 | 27.1 | 26.666 | 27.2875 | 27.3201 | 27.3249 | 27.0607 | 26.9656 |  | -0.18755 | 0
2018-08-12 01:15 | 205988 | 22.3 | 17.8 | 27.1 | 11.8 | 18.3 | 21.8 | 35.8 | 26.8 | 27.1 | 26.6584 | 27.2831 | 27.3159 | 27.321 | 27.0596 | 26.9649 |  | -0.1831 | 0
2018-08-12 01:17 | 205989 | 22.3 | 17.8 | 27.1 | 11.7 | 18.3 | 21.8 | 35.8 | 26.8 | 27.1 | 26.651 | 27.2787 | 27.3118 | 27.3171 | 27.0586 | 26.9642 |  | -0.17866 | 0
2018-08-12 01:19 | 205990 | 22.3 | 17.8 | 27.1 | 11.8 | 18.3 | 21.8 | 35.8 | 26.8 | 27.1 | 26.6434 | 27.2742 | 27.3076 | 27.3132 | 27.0576 | 26.9635 |  | -0.17421 | 0
2018-08-12 01:21 | 205991 | 22.3 | 17.7 | 27.1 | 11.6 | 18.3 | 21.8 | 35.8 | 26.8 | 27.1 | 26.636 | 27.2697 | 27.3034 | 27.3093 | 27.0566 | 26.9627 |  | -0.16972 | 0
2018-08-12 01:23 | 205992 | 22.3 | 17.8 | 27.1 | 11.6 | 18.3 | 21.8 | 35.8 | 26.8 | 27.1 | 26.6285 | 27.2653 | 27.2992 | 27.3054 | 27.0555 | 26.962 |  | -0.16527 | 0
2018-08-12 01:25 | 205993 | 22.3 | 17.8 | 27.1 | 11.6 | 18.3 | 21.8 | 35.8 | 26.8 | 27.1 | 26.621 | 27.2608 | 27.2951 | 27.3014 | 27.0545 | 26.9612 |  | -0.16081 | 0
2018-08-12 01:27 | 205994 | 22.3 | 17.8 | 27.1 | 11.6 | 18.3 | 21.8 | 35.8 | 26.8 | 27.1 | 26.6135 | 27.2563 | 27.2909 | 27.2975 | 27.0534 | 26.9605 |  | -0.15635 | 0
2018-08-12 01:29 | 205995 | 22.3 | 17.8 | 27.1 | 11.5 | 18.3 | 21.8 | 35.8 | 26.8 | 27.1 | 26.6062 | 27.2519 | 27.2867 | 27.2936 | 27.0524 | 26.9597 |  | -0.15188 | 0
2018-08-12 01:31 | 205996 | 22.3 | 17.7 | 27.1 | 11.6 | 18.3 | 21.8 | 35.8 | 26.8 | 27.1 | 26.5987 | 27.2474 | 27.2825 | 27.2896 | 27.0513 | 26.9589 |  | -0.14738 | 0
2018-08-12 01:33 | 205997 | 22.3 | 17.8 | 27.1 | 11.5 | 18.3 | 21.8 | 35.8 | 26.8 | 27.1 | 26.5914 | 27.2429 | 27.2783 | 27.2857 | 27.0502 | 26.9581 |  | -0.14291 | 0
2018-08-12 01:35 | 205998 | 22.3 | 17.7 | 27.1 | 11.6 | 18.3 | 21.7 | 35.8 | 26.8 | 27.1 | 26.584 | 27.2384 | 27.2741 | 27.2818 | 27.0491 | 26.9573 |  | -0.13845 | 0
2018-08-12 01:37 | 205999 | 22.3 | 17.7 | 27.1 | 11.5 | 18.3 | 21.8 | 35.8 | 26.8 | 27.1 | 26.5768 | 27.234 | 27.2699 | 27.2778 | 27.048 | 26.9565 |  | -0.13398 | 0
2018-08-12 01:39 | 206000 | 22.3 | 17.7 | 27.1 | 11.4 | 18.3 | 21.8 | 35.8 | 26.8 | 27.1 | 26.5696 | 27.2295 | 27.2657 | 27.2739 | 27.047 | 26.9557 |  | -0.12951 | 0
2018-08-12 01:41 | 206001 | 22.3 | 17.8 | 27.1 | 11.5 | 18.3 | 21.8 | 35.8 | 26.8 | 27.1 | 26.5622 | 27.225 | 27.2615 | 27.2699 | 27.0459 | 26.9549 |  | -0.12503 | 0
2018-08-12 01:43 | 206002 | 22.3 | 17.7 | 27.1 | 11.1 | 18.3 | 21.8 | 35.8 | 26.8 | 27.1 | 26.555 | 27.2205 | 27.2573 | 27.2659 | 27.0447 | 26.9541 |  | -0.12052 | 0
2018-08-12 01:45 | 206003 | 22.3 | 17.8 | 27.1 | 11.2 | 18.3 | 21.7 | 35.8 | 26.8 | 27.1 | 26.5475 | 27.2161 | 27.253 | 27.262 | 27.0436 | 26.9533 |  | -0.11605 | 0
2018-08-12 01:47 | 206004 | 22.3 | 17.8 | 27 | 11.3 | 18.3 | 21.8 | 35.8 | 26.8 | 27 | 26.54 | 27.2116 | 27.2488 | 27.258 | 27.0425 | 26.9524 |  | -0.21157 | 0
2018-08-12 01:49 | 206005 | 22.3 | 17.8 | 27 | 11.3 | 18.3 | 21.8 | 35.8 | 26.8 | 27 | 26.5326 | 27.2071 | 27.2446 | 27.2541 | 27.0414 | 26.9516 |  | -0.20709 | 0
2018-08-12 01:51 | 206006 | 22.3 | 17.7 | 27 | 11.3 | 18.3 | 21.7 | 35.8 | 26.8 | 27 | 26.5252 | 27.2026 | 27.2404 | 27.2501 | 27.0402 | 26.9508 |  | -0.2026 | 0
2018-08-12 01:53 | 206007 | 22.3 | 17.7 | 27 | 11.1 | 18.3 | 21.8 | 35.8 | 26.8 | 27 | 26.5179 | 27.1981 | 27.2362 | 27.2461 | 27.0391 | 26.9499 |  | -0.19811 | 0
2018-08-12 01:55 | 206008 | 22.3 | 17.7 | 27 | 11.1 | 18.3 | 21.7 | 35.8 | 26.8 | 27 | 26.5104 | 27.1936 | 27.2319 | 27.2421 | 27.0379 | 26.949 |  | -0.19358 | 0
2018-08-12 01:57 | 206009 | 22.3 | 17.7 | 27 | 11 | 18.3 | 21.7 | 35.8 | 26.8 | 27 | 26.5029 | 27.1891 | 27.2277 | 27.2381 | 27.0368 | 26.9482 |  | -0.18909 | 0
2018-08-12 01:59 | 206010 | 22.3 | 17.7 | 27 | 11 | 18.3 | 21.7 | 35.8 | 26.8 | 27 | 26.4955 | 27.1846 | 27.2235 | 27.2342 | 27.0356 | 26.9473 |  | -0.18459 | 0
2018-08-12 02:01 | 206011 | 22.3 | 17.7 | 27 | 11.1 | 18.3 | 21.7 | 35.8 | 26.8 | 27 | 26.4881 | 27.1801 | 27.2192 | 27.2302 | 27.0345 | 26.9464 |  | -0.18008 | 0
2018-08-12 02:03 | 206012 | 22.3 | 17.7 | 27 | 11.1 | 18.3 | 21.7 | 35.8 | 26.8 | 27 | 26.4808 | 27.1756 | 27.215 | 27.2262 | 27.0333 | 26.9455 |  | -0.17558 | 0
2018-08-12 02:05 | 206013 | 22.3 | 17.8 | 27 | 11 | 18.3 | 21.7 | 35.8 | 26.8 | 27 | 26.4735 | 27.1711 | 27.2108 | 27.2222 | 27.0321 | 26.9446 |  | -0.17107 | 0
2018-08-12 02:07 | 206014 | 22.3 | 17.7 | 27 | 11.1 | 18.3 | 21.7 | 35.8 | 26.8 | 27 | 26.4663 | 27.1666 | 27.2065 | 27.2182 | 27.0309 | 26.9437 |  | -0.16656 | 0
2018-08-12 02:09 | 206015 | 22.3 | 17.7 | 27 | 11.1 | 18.3 | 21.7 | 35.8 | 26.8 | 27 | 26.459 | 27.162 | 27.2022 | 27.2142 | 27.0297 | 26.9428 |  | -0.16201 | 0
2018-08-12 02:11 | 206016 | 22.3 | 17.7 | 27 | 11.1 | 18.3 | 21.7 | 35.8 | 26.8 | 27 | 26.4519 | 27.1575 | 27.198 | 27.2102 | 27.0285 | 26.9419 |  | -0.15751 | 0
2018-08-12 02:13 | 206017 | 22.3 | 17.7 | 27 | 11 | 18.3 | 21.7 | 35.8 | 26.8 | 27 | 26.4449 | 27.153 | 27.1938 | 27.2062 | 27.0273 | 26.941 |  | -0.153 | 0
2018-08-12 02:15 | 206018 | 22.3 | 17.7 | 27 | 11 | 18.3 | 21.7 | 35.8 | 26.8 | 27 | 26.4378 | 27.1485 | 27.1895 | 27.2022 | 27.0261 | 26.9401 |  | -0.14849 | 0
2018-08-12 02:17 | 206019 | 22.3 | 17.7 | 27 | 11 | 18.3 | 21.7 | 35.8 | 26.8 | 27 | 26.4307 | 27.144 | 27.1852 | 27.1981 | 27.0249 | 26.9391 |  | -0.14398 | 0
2018-08-12 02:19 | 206020 | 22.3 | 17.7 | 27 | 10.9 | 18.3 | 21.7 | 35.8 | 26.8 | 27 | 26.4236 | 27.1395 | 27.181 | 27.1941 | 27.0237 | 26.9382 |  | -0.13947 | 0
2018-08-12 02:21 | 206021 | 22.3 | 17.7 | 27 | 10.9 | 18.2 | 21.7 | 35.8 | 26.8 | 27 | 26.4165 | 27.1349 | 27.1767 | 27.1901 | 27.0224 | 26.9372 |  | -0.13492 | 0
2018-08-12 02:23 | 206022 | 22.3 | 17.7 | 27 | 10.9 | 18.3 | 21.7 | 35.8 | 26.8 | 27 | 26.4095 | 27.1304 | 27.1724 | 27.1861 | 27.0212 | 26.9363 |  | -0.13041 | 0
2018-08-12 02:25 | 206023 | 22.3 | 17.7 | 27 | 10.8 | 18.3 | 21.7 | 35.8 | 26.8 | 27 | 26.4025 | 27.1259 | 27.1682 | 27.182 | 27.0199 | 26.9353 |  | -0.1259 | 0
2018-08-12 02:27 | 206024 | 22.3 | 17.7 | 27 | 10.8 | 18.3 | 21.7 | 35.8 | 26.8 | 27 | 26.3954 | 27.1214 | 27.1639 | 27.178 | 27.0187 | 26.9343 |  | -0.12139 | 0
2018-08-12 02:29 | 206025 | 22.3 | 17.7 | 27 | 10.8 | 18.3 | 21.7 | 35.8 | 26.8 | 27 | 26.3884 | 27.1169 | 27.1597 | 27.174 | 27.0174 | 26.9334 |  | -0.11688 | 0
2018-08-12 02:31 | 206026 | 22.3 | 17.7 | 27 | 10.8 | 18.3 | 21.7 | 35.8 | 26.8 | 27 | 26.3814 | 27.1124 | 27.1554 | 27.17 | 27.0161 | 26.9324 |  | -0.11237 | 0
2018-08-12 02:33 | 206027 | 22.3 | 17.7 | 27 | 10.8 | 18.3 | 21.7 | 35.8 | 26.8 | 27 | 26.3744 | 27.1078 | 27.1511 | 27.1659 | 27.0149 | 26.9314 |  | -0.10782 | 0
2018-08-12 02:35 | 206028 | 22.3 | 17.7 | 26.9 | 10.8 | 18.2 | 21.7 | 35.8 | 26.8 | 26.9 | 26.3674 | 27.1033 | 27.1468 | 27.1619 | 27.0136 | 26.9304 |  | -0.20331 | 0
2018-08-12 02:37 | 206029 | 22.3 | 17.7 | 27 | 10.7 | 18.3 | 21.7 | 35.8 | 26.8 | 27 | 26.3605 | 27.0988 | 27.1425 | 27.1578 | 27.0123 | 26.9294 |  | -0.098796 | 0
2018-08-12 02:39 | 206030 | 22.3 | 17.7 | 26.9 | 10.8 | 18.3 | 21.7 | 35.6 | 26.6 | 26.9 | 26.3534 | 27.0943 | 27.1383 | 27.1538 | 27.011 | 26.9284 |  | -0.19428 | 0
2018-08-12 02:41 | 206031 | 22.3 | 17.7 | 27 | 10.7 | 18.2 | 21.7 | 35.8 | 26.8 | 27 | 26.3466 | 27.0898 | 27.134 | 27.1497 | 27.0097 | 26.9274 |  | -0.089769 | 0
2018-08-12 02:43 | 206032 | 22.3 | 17.7 | 26.9 | 10.7 | 18.2 | 21.7 | 35.6 | 26.6 | 26.9 | 26.3396 | 27.0853 | 27.1297 | 27.1457 | 27.0084 | 26.9263 |  | -0.18526 | 0
2018-08-12 02:45 | 206033 | 22.3 | 17.7 | 26.9 | 10.7 | 18.2 | 21.6 | 35.6 | 26.6 | 26.9 | 26.3326 | 27.0807 | 27.1254 | 27.1416 | 27.0071 | 26.9253 |  | -0.18071 | 0
2018-08-12 02:47 | 206034 | 22.3 | 17.7 | 26.9 | 10.6 | 18.2 | 21.7 | 35.6 | 26.6 | 26.9 | 26.3256 | 27.0762 | 27.1211 | 27.1376 | 27.0058 | 26.9243 |  | -0.17619 | 0
2018-08-12 02:49 | 206035 | 22.3 | 17.7 | 26.9 | 10.5 | 18.2 | 21.6 | 35.6 | 26.6 | 26.9 | 26.3186 | 27.0717 | 27.1169 | 27.1335 | 27.0044 | 26.9232 |  | -0.17168 | 0
2018-08-12 02:51 | 206036 | 22.3 | 17.7 | 26.9 | 10.6 | 18.2 | 21.6 | 35.6 | 26.6 | 26.9 | 26.3116 | 27.0672 | 27.1126 | 27.1295 | 27.0031 | 26.9222 |  | -0.16716 | 0
2018-08-12 02:53 | 206037 | 22.3 | 17.7 | 26.9 | 10.6 | 18.2 | 21.6 | 35.6 | 26.6 | 26.9 | 26.3047 | 27.0626 | 27.1083 | 27.1254 | 27.0018 | 26.9211 |  | -0.16264 | 0
2018-08-12 02:55 | 206038 | 22.3 | 17.7 | 26.9 | 10.5 | 18.2 | 21.6 | 35.6 | 26.6 | 26.9 | 26.2978 | 27.0581 | 27.104 | 27.1214 | 27.0004 | 26.92 |  | -0.15812 | 0
2018-08-12 02:57 | 206039 | 22.3 | 17.7 | 26.9 | 10.5 | 18.2 | 21.6 | 35.6 | 26.6 | 26.9 | 26.2908 | 27.0536 | 27.0997 | 27.1173 | 26.9991 | 26.919 |  | -0.15356 | 0
2018-08-12 02:59 | 206040 | 22.3 | 17.7 | 26.9 | 10.5 | 18.2 | 21.6 | 35.6 | 26.6 | 26.9 | 26.284 | 27.049 | 27.0954 | 27.1132 | 26.9977 | 26.9179 |  | -0.14905 | 0
2018-08-12 03:01 | 206041 | 22.3 | 17.7 | 26.9 | 10.5 | 18.2 | 21.6 | 35.6 | 26.6 | 26.9 | 26.2771 | 27.0445 | 27.0911 | 27.1092 | 26.9964 | 26.9168 |  | -0.14453 | 0
2018-08-12 03:03 | 206042 | 22.3 | 17.7 | 26.8 | 10.4 | 18.2 | 21.6 | 35.6 | 26.6 | 26.8 | 26.2701 | 27.04 | 27.0869 | 27.1051 | 26.995 | 26.9157 |  | -0.24001 | 0
2018-08-12 03:05 | 206043 | 22.3 | 17.7 | 26.8 | 10.4 | 18.2 | 21.6 | 35.6 | 26.6 | 26.8 | 26.2631 | 27.0355 | 27.0826 | 27.1011 | 26.9936 | 26.9146 |  | -0.23549 | 0
2018-08-12 03:07 | 206044 | 22.3 | 17.7 | 26.8 | 10.3 | 18.2 | 21.6 | 35.6 | 26.6 | 26.8 | 26.256 | 27.031 | 27.0783 | 27.097 | 26.9922 | 26.9135 |  | -0.23096 | 0
2018-08-12 03:09 | 206045 | 22.3 | 17.7 | 26.8 | 10.3 | 18.2 | 21.6 | 35.6 | 26.6 | 26.8 | 26.2489 | 27.0264 | 27.074 | 27.0929 | 26.9908 | 26.9124 |  | -0.2264 | 0
2018-08-12 03:11 | 206046 | 22.3 | 17.7 | 26.8 | 10.3 | 18.2 | 21.6 | 35.6 | 26.6 | 26.8 | 26.2419 | 27.0219 | 27.0697 | 27.0888 | 26.9894 | 26.9113 |  | -0.22187 | 0
2018-08-12 03:13 | 206047 | 22.3 | 17.7 | 26.8 | 10.4 | 18.2 | 21.6 | 35.6 | 26.6 | 26.8 | 26.2349 | 27.0173 | 27.0654 | 27.0848 | 26.988 | 26.9101 |  | -0.21734 | 0
2018-08-12 03:15 | 206048 | 22.3 | 17.7 | 26.8 | 10.3 | 18.2 | 21.6 | 35.6 | 26.6 | 26.8 | 26.2281 | 27.0128 | 27.0611 | 27.0807 | 26.9866 | 26.909 |  | -0.21281 | 0
2018-08-12 03:17 | 206049 | 22.3 | 17.7 | 26.8 | 10.4 | 18.2 | 21.6 | 35.6 | 26.6 | 26.8 | 26.2212 | 27.0083 | 27.0568 | 27.0766 | 26.9852 | 26.9079 |  | -0.20827 | 0
2018-08-12 03:19 | 206050 | 22.3 | 17.7 | 26.8 | 10.2 | 18.2 | 21.6 | 35.6 | 26.6 | 26.8 | 26.2144 | 27.0037 | 27.0525 | 27.0725 | 26.9838 | 26.9067 |  | -0.20374 | 0
2018-08-12 03:21 | 206051 | 22.3 | 17.7 | 26.8 | 10.3 | 18.2 | 21.6 | 35.6 | 26.6 | 26.8 | 26.2074 | 26.9992 | 27.0481 | 27.0684 | 26.9824 | 26.9056 |  | -0.19917 | 0
2018-08-12 03:23 | 206052 | 22.3 | 17.7 | 26.8 | 10.2 | 18.2 | 21.6 | 35.6 | 26.6 | 26.8 | 26.2006 | 26.9946 | 27.0438 | 27.0644 | 26.9809 | 26.9044 |  | -0.19464 | 0
2018-08-12 03:25 | 206053 | 22.3 | 17.7 | 26.8 | 10.1 | 18.2 | 21.6 | 35.6 | 26.6 | 26.8 | 26.1938 | 26.9901 | 27.0395 | 27.0603 | 26.9795 | 26.9033 |  | -0.19011 | 0
2018-08-12 03:27 | 206054 | 22.3 | 17.7 | 26.8 | 10.1 | 18.2 | 21.6 | 35.6 | 26.6 | 26.8 | 26.1869 | 26.9856 | 27.0352 | 27.0562 | 26.9781 | 26.9021 |  | -0.18558 | 0
2018-08-12 03:29 | 206055 | 22.3 | 17.7 | 26.8 | 10.3 | 18.2 | 21.6 | 35.6 | 26.6 | 26.8 | 26.18 | 26.981 | 27.0309 | 27.0521 | 26.9766 | 26.9009 |  | -0.18105 | 0
2018-08-12 03:31 | 206056 | 22.3 | 17.7 | 26.8 | 10.1 | 18.2 | 21.6 | 35.6 | 26.6 | 26.8 | 26.1733 | 26.9765 | 27.0266 | 27.048 | 26.9751 | 26.8997 |  | -0.17648 | 0
2018-08-12 03:33 | 206057 | 22.3 | 17.7 | 26.8 | 10.1 | 18.2 | 21.6 | 35.6 | 26.6 | 26.8 | 26.1666 | 26.9719 | 27.0223 | 27.0439 | 26.9737 | 26.8985 |  | -0.17195 | 0
2018-08-12 03:35 | 206058 | 22.3 | 17.7 | 26.8 | 10.1 | 18.2 | 21.6 | 35.6 | 26.6 | 26.8 | 26.1598 | 26.9674 | 27.018 | 27.0398 | 26.9722 | 26.8973 |  | -0.16742 | 0
2018-08-12 03:37 | 206059 | 22.3 | 17.7 | 26.8 | 10.1 | 18.1 | 21.6 | 35.6 | 26.6 | 26.8 | 26.1531 | 26.9629 | 27.0137 | 27.0357 | 26.9707 | 26.8961 |  | -0.16289 | 0
2018-08-12 03:39 | 206060 | 22.3 | 17.7 | 26.8 | 10.1 | 18.2 | 21.6 | 35.6 | 26.6 | 26.8 | 26.1465 | 26.9584 | 27.0094 | 27.0316 | 26.9693 | 26.8949 |  | -0.15836 | 0
2018-08-12 03:41 | 206061 | 22.3 | 17.7 | 26.8 | 10.1 | 18.2 | 21.6 | 35.6 | 26.6 | 26.8 | 26.1398 | 26.9538 | 27.005 | 27.0275 | 26.9678 | 26.8937 |  | -0.15379 | 0
2018-08-12 03:43 | 206062 | 22.3 | 17.7 | 26.8 | 10.1 | 18.2 | 21.6 | 35.6 | 26.6 | 26.8 | 26.1332 | 26.9493 | 27.0007 | 27.0234 | 26.9663 | 26.8925 |  | -0.14927 | 0
2018-08-12 03:45 | 206063 | 22.3 | 17.7 | 26.8 | 10 | 18.2 | 21.6 | 35.6 | 26.6 | 26.8 | 26.1266 | 26.9447 | 26.9964 | 27.0193 | 26.9648 | 26.8912 |  | -0.14474 | 0
2018-08-12 03:47 | 206064 | 22.3 | 17.7 | 26.8 | 10 | 18.2 | 21.6 | 35.6 | 26.6 | 26.8 | 26.12 | 26.9402 | 26.9921 | 27.0152 | 26.9633 | 26.89 |  | -0.14022 | 0
2018-08-12 03:49 | 206065 | 22.3 | 17.7 | 26.8 | 10.1 | 18.2 | 21.6 | 35.6 | 26.6 | 26.8 | 26.1134 | 26.9357 | 26.9878 | 27.0111 | 26.9618 | 26.8888 |  | -0.1357 | 0
2018-08-12 03:51 | 206066 | 22.3 | 17.7 | 26.8 | 10 | 18.1 | 21.6 | 35.6 | 26.6 | 26.8 | 26.107 | 26.9312 | 26.9835 | 27.0071 | 26.9603 | 26.8875 |  | -0.13118 | 0
2018-08-12 03:53 | 206067 | 22.3 | 17.7 | 26.7 | 10.1 | 18.2 | 21.6 | 35.6 | 26.6 | 26.7 | 26.1003 | 26.9267 | 26.9792 | 27.003 | 26.9587 | 26.8863 |  | -0.22666 | 0
2018-08-12 03:55 | 206068 | 22.3 | 17.7 | 26.7 | 10.1 | 18.1 | 21.6 | 35.4 | 26.4 | 26.7 | 26.0936 | 26.9221 | 26.9748 | 26.9988 | 26.9572 | 26.885 |  | -0.2221 | 0
2018-08-12 03:57 | 206069 | 22.3 | 17.7 | 26.7 | 10.1 | 18.2 | 21.6 | 35.4 | 26.4 | 26.7 | 26.0871 | 26.9176 | 26.9705 | 26.9947 | 26.9557 | 26.8837 |  | -0.21758 | 0
2018-08-12 03:59 | 206070 | 22.3 | 17.7 | 26.7 | 10.1 | 18.1 | 21.6 | 35.4 | 26.4 | 26.7 | 26.0806 | 26.9131 | 26.9662 | 26.9906 | 26.9541 | 26.8825 |  | -0.21307 | 0
2018-08-12 04:01 | 206071 | 22.3 | 17.7 | 26.7 | 10.1 | 18.2 | 21.6 | 35.4 | 26.4 | 26.7 | 26.0741 | 26.9085 | 26.9619 | 26.9865 | 26.9526 | 26.8812 |  | -0.20855 | 0
2018-08-12 04:03 | 206072 | 22.3 | 17.7 | 26.7 | 10.1 | 18.1 | 21.6 | 35.4 | 26.4 | 26.7 | 26.0677 | 26.904 | 26.9576 | 26.9824 | 26.951 | 26.8799 |  | -0.20403 | 0
2018-08-12 04:05 | 206073 | 22.3 | 17.7 | 26.7 | 10.2 | 18.1 | 21.6 | 35.4 | 26.4 | 26.7 | 26.0613 | 26.8995 | 26.9533 | 26.9783 | 26.9495 | 26.8786 |  | -0.19952 | 0
2018-08-12 04:07 | 206074 | 22.3 | 17.7 | 26.7 | 10.2 | 18.2 | 21.6 | 35.4 | 26.4 | 26.7 | 26.055 | 26.895 | 26.949 | 26.9742 | 26.9479 | 26.8773 |  | -0.19501 | 0
2018-08-12 04:09 | 206075 | 22.3 | 17.7 | 26.7 | 10.4 | 18.1 | 21.6 | 35.4 | 26.4 | 26.7 | 26.0487 | 26.8905 | 26.9446 | 26.9701 | 26.9463 | 26.876 |  | -0.19047 | 0
2018-08-12 04:11 | 206076 | 22.3 | 17.7 | 26.7 | 10.3 | 18.1 | 21.6 | 35.4 | 26.4 | 26.7 | 26.0426 | 26.886 | 26.9403 | 26.966 | 26.9448 | 26.8747 |  | -0.18596 | 0
2018-08-12 04:13 | 206077 | 22.3 | 17.7 | 26.7 | 10.3 | 18.1 | 21.6 | 35.4 | 26.4 | 26.7 | 26.0365 | 26.8815 | 26.936 | 26.9619 | 26.9432 | 26.8733 |  | -0.18147 | 0
2018-08-12 04:15 | 206078 | 22.3 | 17.7 | 26.7 | 10.3 | 18.1 | 21.6 | 35.4 | 26.4 | 26.7 | 26.0305 | 26.877 | 26.9317 | 26.9578 | 26.9416 | 26.872 |  | -0.17698 | 0
2018-08-12 04:17 | 206079 | 22.3 | 17.7 | 26.7 | 10.3 | 18.1 | 21.6 | 35.4 | 26.4 | 26.7 | 26.0244 | 26.8725 | 26.9274 | 26.9537 | 26.94 | 26.8707 |  | -0.17249 | 0
2018-08-12 04:19 | 206080 | 22.3 | 17.7 | 26.7 | 10.4 | 18.1 | 21.6 | 35.4 | 26.4 | 26.7 | 26.0184 | 26.868 | 26.9231 | 26.9496 | 26.9384 | 26.8694 |  | -0.16801 | 0
2018-08-12 04:21 | 206081 | 22.3 | 17.7 | 26.7 | 10.5 | 18.1 | 21.6 | 35.4 | 26.4 | 26.7 | 26.0125 | 26.8635 | 26.9188 | 26.9454 | 26.9368 | 26.868 |  | -0.16349 | 0
2018-08-12 04:23 | 206082 | 22.3 | 17.7 | 26.6 | 10.5 | 18.1 | 21.6 | 35.4 | 26.4 | 26.6 | 26.0065 | 26.859 | 26.9145 | 26.9413 | 26.9352 | 26.8667 |  | -0.25902 | 0
2018-08-12 04:25 | 206083 | 22.3 | 17.7 | 26.6 | 10.6 | 18.1 | 21.5 | 35.4 | 26.4 | 26.6 | 26.0006 | 26.8546 | 26.9102 | 26.9372 | 26.9336 | 26.8653 |  | -0.25455 | 0
2018-08-12 04:27 | 206084 | 22.3 | 17.7 | 26.6 | 10.6 | 18.1 | 21.6 | 35.4 | 26.4 | 26.6 | 25.9948 | 26.8501 | 26.9059 | 26.9331 | 26.9319 | 26.8639 |  | -0.25009 | 0
2018-08-12 04:29 | 206085 | 22.3 | 17.7 | 26.6 | 10.6 | 18.1 | 21.5 | 35.4 | 26.4 | 26.6 | 25.989 | 26.8456 | 26.9016 | 26.929 | 26.9303 | 26.8626 |  | -0.24563 | 0
2018-08-12 04:31 | 206086 | 22.3 | 17.7 | 26.7 | 10.8 | 18.1 | 21.5 | 35.4 | 26.4 | 26.7 | 25.9834 | 26.8412 | 26.8973 | 26.9249 | 26.9287 | 26.8612 |  | -0.14118 | 0
2018-08-12 04:33 | 206087 | 22.3 | 17.7 | 26.6 | 10.8 | 18.1 | 21.5 | 35.4 | 26.4 | 26.6 | 25.9778 | 26.8367 | 26.893 | 26.9208 | 26.927 | 26.8598 |  | -0.2367 | 0
2018-08-12 04:35 | 206088 | 22.3 | 17.7 | 26.6 | 10.8 | 18.1 | 21.5 | 35.4 | 26.4 | 26.6 | 25.9723 | 26.8323 | 26.8887 | 26.9167 | 26.9254 | 26.8584 |  | -0.23226 | 0
2018-08-12 04:37 | 206089 | 22.3 | 17.7 | 26.6 | 10.8 | 18.1 | 21.5 | 35.4 | 26.4 | 26.6 | 25.9667 | 26.8278 | 26.8845 | 26.9126 | 26.9237 | 26.857 |  | -0.22783 | 0
2018-08-12 04:39 | 206090 | 22.3 | 17.7 | 26.6 | 10.9 | 18.1 | 21.5 | 35.4 | 26.4 | 26.6 | 25.9613 | 26.8234 | 26.8802 | 26.9085 | 26.9221 | 26.8556 |  | -0.22341 | 0
2018-08-12 04:41 | 206091 | 22.3 | 17.7 | 26.6 | 11 | 18.1 | 21.5 | 35.4 | 26.4 | 26.6 | 25.9559 | 26.819 | 26.8759 | 26.9044 | 26.9204 | 26.8542 |  | -0.21899 | 0
2018-08-12 04:43 | 206092 | 22.3 | 17.7 | 26.6 | 11 | 18.1 | 21.5 | 35.4 | 26.4 | 26.6 | 25.9506 | 26.8146 | 26.8717 | 26.9004 | 26.9188 | 26.8528 |  | -0.21459 | 0
2018-08-12 04:45 | 206093 | 22.3 | 17.7 | 26.6 | 11 | 18.1 | 21.5 | 35.4 | 26.4 | 26.6 | 25.9453 | 26.8102 | 26.8674 | 26.8962 | 26.9171 | 26.8514 |  | -0.21015 | 0
2018-08-12 04:47 | 206094 | 22.3 | 17.7 | 26.6 | 11.3 | 18.1 | 21.5 | 35.4 | 26.4 | 26.6 | 25.9401 | 26.8058 | 26.8631 | 26.8922 | 26.9154 | 26.85 |  | -0.20576 | 0
2018-08-12 04:49 | 206095 | 22.3 | 17.7 | 26.6 | 11.6 | 18.1 | 21.5 | 35.4 | 26.4 | 26.6 | 25.9352 | 26.8014 | 26.8589 | 26.8881 | 26.9137 | 26.8485 |  | -0.20138 | 0
2018-08-12 04:51 | 206096 | 22.3 | 17.7 | 26.6 | 11.8 | 18.1 | 21.5 | 35.4 | 26.4 | 26.6 | 25.9306 | 26.797 | 26.8546 | 26.884 | 26.912 | 26.8471 |  | -0.19701 | 0
2018-08-12 04:53 | 206097 | 22.3 | 17.7 | 26.6 | 12 | 18.1 | 21.5 | 35.4 | 26.4 | 26.6 | 25.9261 | 26.7927 | 26.8504 | 26.8799 | 26.9103 | 26.8456 |  | -0.19266 | 0
2018-08-12 04:55 | 206098 | 22.3 | 17.7 | 26.6 | 12.2 | 18.1 | 21.5 | 35.4 | 26.4 | 26.6 | 25.9219 | 26.7883 | 26.8462 | 26.8759 | 26.9086 | 26.8442 |  | -0.18832 | 0
2018-08-12 04:57 | 206099 | 22.3 | 17.7 | 26.6 | 12.5 | 18.1 | 21.5 | 35.4 | 26.4 | 26.6 | 25.9178 | 26.784 | 26.8419 | 26.8718 | 26.9069 | 26.8427 |  | -0.18396 | 0
2018-08-12 04:59 | 206100 | 22.3 | 17.7 | 26.6 | 12.7 | 18.1 | 21.5 | 35.4 | 26.4 | 26.6 | 25.914 | 26.7797 | 26.8377 | 26.8677 | 26.9052 | 26.8413 |  | -0.17966 | 0
2018-08-12 05:01 | 206101 | 22.3 | 17.7 | 26.6 | 12.9 | 18.1 | 21.5 | 35.4 | 26.4 | 26.6 | 25.9104 | 26.7754 | 26.8335 | 26.8637 | 26.9035 | 26.8398 |  | -0.17538 | 0
2018-08-12 05:03 | 206102 | 22.3 | 17.7 | 26.6 | 13.3 | 18.1 | 21.5 | 35.4 | 26.4 | 26.6 | 25.907 | 26.7711 | 26.8293 | 26.8596 | 26.9018 | 26.8383 |  | -0.17109 | 0
2018-08-12 05:05 | 206103 | 22.3 | 17.7 | 26.6 | 13.5 | 18.1 | 21.5 | 35.4 | 26.4 | 26.6 | 25.904 | 26.7669 | 26.8251 | 26.8556 | 26.9 | 26.8369 |  | -0.16689 | 0
2018-08-12 05:07 | 206104 | 22.3 | 17.7 | 26.6 | 13.7 | 18.1 | 21.5 | 35.4 | 26.4 | 26.6 | 25.9011 | 26.7626 | 26.8209 | 26.8515 | 26.8983 | 26.8354 |  | -0.16265 | 0
2018-08-12 05:09 | 206105 | 22.3 | 17.7 | 26.6 | 14 | 18.1 | 21.5 | 35.4 | 26.4 | 26.6 | 25.8984 | 26.7585 | 26.8168 | 26.8475 | 26.8966 | 26.8339 |  | -0.15846 | 0
2018-08-12 05:11 | 206106 | 22.3 | 17.7 | 26.6 | 14.1 | 18.1 | 21.5 | 35.4 | 26.4 | 26.6 | 25.896 | 26.7543 | 26.8126 | 26.8435 | 26.8948 | 26.8324 |  | -0.15431 | 0
2018-08-12 05:13 | 206107 | 22.3 | 17.7 | 26.6 | 14.3 | 18.1 | 21.5 | 35.4 | 26.4 | 26.6 | 25.8937 | 26.7502 | 26.8085 | 26.8395 | 26.8931 | 26.8309 |  | -0.15018 | 0
2018-08-12 05:15 | 206108 | 22.3 | 17.7 | 26.6 | 14.4 | 18.1 | 21.5 | 35.4 | 26.4 | 26.6 | 25.8915 | 26.7461 | 26.8044 | 26.8355 | 26.8913 | 26.8294 |  | -0.14608 | 0
2018-08-12 05:17 | 206109 | 22.3 | 17.7 | 26.6 | 14.6 | 18.1 | 21.5 | 35.4 | 26.4 | 26.6 | 25.8894 | 26.742 | 26.8003 | 26.8315 | 26.8896 | 26.8279 |  | -0.14201 | 0
2018-08-12 05:19 | 206110 | 22.3 | 17.7 | 26.6 | 15 | 18.1 | 21.5 | 35.4 | 26.4 | 26.6 | 25.8875 | 26.7379 | 26.7962 | 26.8275 | 26.8878 | 26.8263 |  | -0.13793 | 0
2018-08-12 05:21 | 206111 | 22.3 | 17.7 | 26.6 | 15 | 18.1 | 21.5 | 35.4 | 26.4 | 26.6 | 25.886 | 26.7339 | 26.7922 | 26.8235 | 26.886 | 26.8248 |  | -0.13392 | 0
2018-08-12 05:23 | 206112 | 22.3 | 17.7 | 26.6 | 15.5 | 18.1 | 21.5 | 35.6 | 26.6 | 26.6 | 25.8844 | 26.7299 | 26.7881 | 26.8195 | 26.8843 | 26.8233 |  | -0.12993 | 0
2018-08-12 05:25 | 206113 | 22.3 | 17.7 | 26.6 | 15.8 | 18.1 | 21.5 | 35.6 | 26.6 | 26.6 | 25.8832 | 26.726 | 26.7841 | 26.8156 | 26.8825 | 26.8217 |  | -0.12598 | 0
2018-08-12 05:27 | 206114 | 22.3 | 17.7 | 26.7 | 16 | 18.1 | 21.5 | 35.6 | 26.6 | 26.7 | 25.8825 | 26.7221 | 26.7801 | 26.8117 | 26.8807 | 26.8202 |  | -0.022055 | 0
2018-08-12 05:29 | 206115 | 22.3 | 17.7 | 26.7 | 16.1 | 18.1 | 21.5 | 35.6 | 26.6 | 26.7 | 25.882 | 26.7182 | 26.7761 | 26.8078 | 26.8789 | 26.8186 |  | -0.018171 | 0
2018-08-12 05:31 | 206116 | 22.3 | 17.7 | 26.7 | 16.5 | 18.1 | 21.5 | 35.6 | 26.6 | 26.7 | 25.8815 | 26.7143 | 26.7722 | 26.8039 | 26.8771 | 26.8171 |  | -0.014323 | 0
2018-08-12 05:33 | 206117 | 22.3 | 17.7 | 26.7 | 17 | 18.1 | 21.5 | 35.6 | 26.6 | 26.7 | 25.8814 | 26.7105 | 26.7682 | 26.8 | 26.8753 | 26.8155 |  | -0.010479 | 0
2018-08-12 05:35 | 206118 | 22.2 | 17.7 | 26.7 | 17.2 | 18.1 | 21.5 | 35.6 | 26.6 | 26.7 | 25.8817 | 26.7067 | 26.7643 | 26.7961 | 26.8735 | 26.814 |  | -0.0067056 | 0
2018-08-12 05:37 | 206119 | 22.3 | 17.7 | 26.7 | 17.4 | 18.1 | 21.5 | 35.6 | 26.6 | 26.7 | 25.8821 | 26.703 | 26.7605 | 26.7923 | 26.8717 | 26.8124 |  | -0.0029737 | 0
2018-08-12 05:39 | 206120 | 22.3 | 17.7 | 26.7 | 17.6 | 18.1 | 21.5 | 35.6 | 26.6 | 26.7 | 25.8827 | 26.6993 | 26.7566 | 26.7885 | 26.8699 | 26.8108 |  | 0.00071722 | 0
2018-08-12 05:41 | 206121 | 22.3 | 17.7 | 26.7 | 17.9 | 18.1 | 21.5 | 35.6 | 26.6 | 26.7 | 25.8834 | 26.6956 | 26.7528 | 26.7847 | 26.8681 | 26.8092 |  | 0.0043678 | 0
2018-08-12 05:43 | 206122 | 22.3 | 17.7 | 26.7 | 18 | 18.1 | 21.5 | 35.6 | 26.6 | 26.7 | 25.8844 | 26.692 | 26.749 | 26.7809 | 26.8663 | 26.8076 |  | 0.0079782 | 0
2018-08-12 05:45 | 206123 | 22.3 | 17.7 | 26.7 | 18.1 | 18.1 | 21.5 | 35.6 | 26.6 | 26.7 | 25.8854 | 26.6884 | 26.7452 | 26.7771 | 26.8645 | 26.806 |  | 0.011577 | 0
2018-08-12 05:47 | 206124 | 22.3 | 17.7 | 26.8 | 17.9 | 18.1 | 21.5 | 35.6 | 26.6 | 26.8 | 25.8866 | 26.6849 | 26.7415 | 26.7734 | 26.8626 | 26.8044 |  | 0.11511 | 0
2018-08-12 05:49 | 206125 | 22.3 | 17.7 | 26.8 | 18.8 | 18.1 | 21.5 | 35.6 | 26.6 | 26.8 | 25.8877 | 26.6814 | 26.7378 | 26.7696 | 26.8608 | 26.8028 |  | 0.11859 | 0
2018-08-12 05:51 | 206126 | 22.3 | 17.7 | 26.8 | 19 | 18.1 | 21.5 | 35.6 | 26.6 | 26.8 | 25.8895 | 26.678 | 26.7341 | 26.766 | 26.859 | 26.8012 |  | 0.12205 | 0
2018-08-12 05:53 | 206127 | 22.3 | 17.7 | 26.8 | 19.3 | 18.1 | 21.5 | 35.6 | 26.6 | 26.8 | 25.8914 | 26.6745 | 26.7305 | 26.7623 | 26.8572 | 26.7996 |  | 0.12545 | 0
2018-08-12 05:55 | 206128 | 22.3 | 17.7 | 26.8 | 19.5 | 18.1 | 21.5 | 35.8 | 26.8 | 26.8 | 25.8936 | 26.6712 | 26.7268 | 26.7587 | 26.8553 | 26.798 |  | 0.12882 | 0
2018-08-12 05:57 | 206129 | 22.3 | 17.7 | 26.8 | 19.6 | 18.1 | 21.5 | 35.8 | 26.8 | 26.8 | 25.8959 | 26.6678 | 26.7232 | 26.755 | 26.8535 | 26.7964 |  | 0.13216 | 0
2018-08-12 05:59 | 206130 | 22.3 | 17.7 | 26.8 | 19.8 | 18.1 | 21.5 | 35.8 | 26.8 | 26.8 | 25.8981 | 26.7246 | 26.7197 | 26.7514 | 26.8516 | 26.7947 |  | 0.07543 | 20
2018-08-12 06:01 | 206131 | 22.3 | 17.7 | 26.8 | 20.1 | 18.1 | 21.5 | 35.8 | 26.8 | 26.8 | 25.9009 | 26.7714 | 26.7252 | 26.7479 | 26.8498 | 26.7931 |  | 0.028559 | 20
2018-08-12 06:03 | 206132 | 22.3 | 17.7 | 26.8 | 20.3 | 18.1 | 21.5 | 35.8 | 26.8 | 26.8 | 25.9044 | 26.8114 | 26.7355 | 26.7457 | 26.8479 | 26.7915 |  | -0.011444 | 20
2018-08-12 06:05 | 206133 | 22.3 | 17.7 | 26.8 | 20.6 | 18.1 | 21.5 | 35.6 | 26.6 | 26.8 | 25.9083 | 26.8465 | 26.7484 | 26.7454 | 26.8461 | 26.7898 |  | -0.04645 | 20
2018-08-12 06:07 | 206134 | 22.3 | 17.7 | 26.8 | 20.3 | 18.1 | 21.5 | 35.6 | 26.6 | 26.8 | 25.9127 | 26.8777 | 26.7627 | 26.7471 | 26.8442 | 26.7882 |  | -0.077676 | 20
2018-08-12 06:09 | 206135 | 22.3 | 17.7 | 26.8 | 20.6 | 18.1 | 21.5 | 35.6 | 26.6 | 26.8 | 25.9172 | 26.9062 | 26.7777 | 26.7506 | 26.8424 | 26.7865 |  | -0.10619 | 20
2018-08-12 06:11 | 206136 | 22.3 | 17.7 | 26.8 | 20.9 | 18.1 | 21.5 | 35.6 | 26.6 | 26.8 | 25.922 | 26.9321 | 26.7929 | 26.7558 | 26.8406 | 26.7848 |  | -0.13208 | 20
2018-08-12 06:13 | 206137 | 22.3 | 17.7 | 26.8 | 20.9 | 18.1 | 21.5 | 35.6 | 26.6 | 26.8 | 25.9273 | 26.9561 | 26.8082 | 26.7624 | 26.8389 | 26.7832 |  | -0.15606 | 20
2018-08-12 06:15 | 206138 | 22.3 | 17.7 | 26.8 | 21 | 18.1 | 21.5 | 35.6 | 26.6 | 26.8 | 25.9327 | 26.9784 | 26.8235 | 26.7702 | 26.8372 | 26.7815 |  | -0.17845 | 20
2018-08-12 06:17 | 206139 | 22.3 | 17.7 | 26.9 | 21.2 | 18.1 | 21.5 | 35.6 | 26.6 | 26.9 | 25.9385 | 26.9995 | 26.8388 | 26.779 | 26.8355 | 26.7798 |  | -0.099522 | 20
2018-08-12 06:19 | 206140 | 22.3 | 17.7 | 26.9 | 21.5 | 18.1 | 21.5 | 35.6 | 26.6 | 26.9 | 25.9447 | 27.0197 | 26.854 | 26.7887 | 26.8339 | 26.7782 |  | -0.11966 | 20
2018-08-12 06:21 | 206141 | 22.3 | 17.7 | 26.9 | 21.4 | 18.1 | 21.5 | 35.8 | 26.8 | 26.9 | 25.9511 | 27.0387 | 26.8691 | 26.799 | 26.8324 | 26.7765 |  | -0.13869 | 20
2018-08-12 06:23 | 206142 | 22.3 | 17.7 | 26.9 | 21.7 | 18.1 | 21.5 | 35.8 | 26.8 | 26.9 | 25.9576 | 27.0569 | 26.884 | 26.8099 | 26.8309 | 26.7748 |  | -0.15693 | 20
2018-08-12 06:25 | 206143 | 22.3 | 17.7 | 26.9 | 21.6 | 18.1 | 21.5 | 35.6 | 26.6 | 26.9 | 25.9644 | 27.0745 | 26.8988 | 26.8213 | 26.8294 | 26.7732 |  | -0.1745 | 20
2018-08-12 06:27 | 206144 | 22.3 | 17.7 | 26.9 | 21.8 | 18.1 | 21.5 | 35.6 | 26.6 | 26.9 | 25.9712 | 27.0915 | 26.9136 | 26.833 | 26.828 | 26.7715 |  | -0.1915 | 20
2018-08-12 06:29 | 206145 | 22.2 | 17.7 | 27 | 22.1 | 18.1 | 21.4 | 35.8 | 26.8 | 27 | 25.9784 | 27.108 | 26.9282 | 26.845 | 26.8267 | 26.7699 |  | -0.108 | 20
2018-08-12 06:31 | 206146 | 22.3 | 17.7 | 27 | 22.2 | 18.1 | 21.4 | 35.6 | 26.6 | 27 | 25.986 | 27.1242 | 26.9428 | 26.8574 | 26.8254 | 26.7682 |  | -0.12422 | 20
2018-08-12 06:33 | 206147 | 22.3 | 17.7 | 27 | 22.2 | 18.1 | 21.4 | 35.8 | 26.8 | 27 | 25.9937 | 27.1399 | 26.9572 | 26.8698 | 26.8242 | 26.7666 |  | -0.13993 | 20
2018-08-12 06:35 | 206148 | 22.3 | 17.7 | 27 | 22.6 | 18.1 | 21.4 | 35.6 | 26.6 | 27 | 26.0015 | 27.1553 | 26.9715 | 26.8824 | 26.823 | 26.765 |  | -0.15533 | 20
2018-08-12 06:37 | 206149 | 22.3 | 17.7 | 27 | 22.9 | 18.1 | 21.4 | 35.8 | 26.8 | 27 | 26.0096 | 27.1704 | 26.9857 | 26.895 | 26.8219 | 26.7634 |  | -0.17045 | 20
2018-08-12 06:39 | 206150 | 22.3 | 17.7 | 27 | 22.6 | 18.1 | 21.4 | 35.8 | 26.8 | 27 | 26.0181 | 27.1853 | 26.9998 | 26.9078 | 26.8209 | 26.7618 |  | -0.18533 | 20
2018-08-12 06:41 | 206151 | 22.3 | 17.7 | 27 | 23.3 | 18.1 | 21.4 | 35.8 | 26.8 | 27 | 26.0263 | 27.2 | 27.0138 | 26.9205 | 26.8199 | 26.7602 |  | -0.19999 | 20
2018-08-12 06:43 | 206152 | 22.3 | 17.7 | 27 | 23.1 | 18.1 | 21.4 | 35.8 | 26.8 | 27 | 26.0352 | 27.2146 | 27.0279 | 26.9334 | 26.8189 | 26.7586 |  | -0.21458 | 20
2018-08-12 06:45 | 206153 | 22.3 | 17.7 | 27 | 24 | 18.1 | 21.4 | 35.8 | 26.8 | 27 | 26.0439 | 27.2289 | 27.0417 | 26.9462 | 26.818 | 26.7571 |  | -0.22889 | 20
2018-08-12 06:47 | 206154 | 22.3 | 17.7 | 27 | 24.1 | 18.1 | 21.4 | 35.8 | 26.8 | 27 | 26.0534 | 27.243 | 27.0555 | 26.959 | 26.8172 | 26.7555 |  | -0.24303 | 20
2018-08-12 06:49 | 206155 | 22.3 | 17.6 | 27 | 24.1 | 18.1 | 21.4 | 35.8 | 26.8 | 27 | 26.063 | 27.2571 | 27.0691 | 26.9718 | 26.8164 | 26.754 |  | -0.25705 | 20
2018-08-12 06:51 | 206156 | 22.3 | 17.7 | 27 | 24.3 | 18.1 | 21.4 | 35.8 | 26.8 | 27 | 26.0727 | 27.271 | 27.0827 | 26.9845 | 26.8156 | 26.7525 |  | -0.27096 | 20
2018-08-12 06:53 | 206157 | 22.3 | 17.7 | 27 | 24.5 | 18.1 | 21.4 | 35.8 | 26.8 | 27 | 26.0825 | 27.2847 | 27.0962 | 26.9972 | 26.8149 | 26.751 |  | -0.28475 | 20
2018-08-12 06:55 | 206158 | 22.3 | 17.7 | 27 | 23.8 | 18.1 | 21.4 | 35.8 | 26.8 | 27 | 26.0926 | 27.2985 | 27.1098 | 27.01 | 26.8142 | 26.7496 |  | -0.29855 | 20
2018-08-12 06:57 | 206159 | 22.3 | 17.7 | 27.1 | 24.4 | 18.1 | 21.4 | 35.8 | 26.8 | 27.1 | 26.1021 | 27.3121 | 27.1231 | 27.0226 | 26.8136 | 26.7481 |  | -0.21214 | 20
2018-08-12 06:59 | 206160 | 22.3 | 17.7 | 27.1 | 24.6 | 18.1 | 21.4 | 35.8 | 26.8 | 27.1 | 26.1122 | 27.3256 | 27.1364 | 27.0352 | 26.8131 | 26.7467 |  | -0.22563 | 20
2018-08-12 07:01 | 206161 | 22.3 | 17.7 | 27.1 | 24.9 | 18.1 | 21.4 | 35.8 | 26.8 | 27.1 | 26.1225 | 27.339 | 27.1496 | 27.0477 | 26.8125 | 26.7453 |  | -0.23905 | 20
2018-08-12 07:03 | 206162 | 22.3 | 17.7 | 27.1 | 24.9 | 18.1 | 21.4 | 35.8 | 26.8 | 27.1 | 26.1331 | 27.3524 | 27.1627 | 27.0602 | 26.8121 | 26.7439 |  | -0.25238 | 20
2018-08-12 07:05 | 206163 | 22.3 | 17.7 | 27.1 | 25.8 | 18.1 | 21.4 | 35.8 | 26.8 | 27.1 | 26.1437 | 27.3656 | 27.1758 | 27.0726 | 26.8116 | 26.7425 |  | -0.26564 | 20
2018-08-12 07:07 | 206164 | 22.3 | 17.7 | 27.1 | 25.1 | 18.1 | 21.4 | 35.8 | 26.8 | 27.1 | 26.1551 | 27.3789 | 27.1889 | 27.085 | 26.8112 | 26.7412 |  | -0.27895 | 20
2018-08-12 07:09 | 206165 | 22.3 | 17.7 | 27.1 | 25.6 | 18.1 | 21.4 | 35.8 | 26.8 | 27.1 | 26.1658 | 27.3921 | 27.2018 | 27.0973 | 26.8108 | 26.7398 |  | -0.29208 | 20
2018-08-12 07:11 | 206166 | 22.3 | 17.7 | 27.1 | 25.9 | 18.1 | 21.4 | 35.8 | 26.8 | 27.1 | 26.1769 | 27.4051 | 27.2147 | 27.1095 | 26.8105 | 26.7386 |  | -0.30515 | 20
2018-08-12 07:13 | 206167 | 22.3 | 17.6 | 27.1 | 26.2 | 18.1 | 21.4 | 35.8 | 26.8 | 27.1 | 26.1883 | 27.4182 | 27.2275 | 27.1217 | 26.8102 | 26.7373 |  | -0.31815 | 20
2018-08-12 07:15 | 206168 | 22.3 | 17.7 | 27.1 | 25.2 | 18.1 | 21.4 | 35.8 | 26.8 | 27.1 | 26.2 | 27.4311 | 27.2402 | 27.1339 | 26.81 | 26.736 |  | -0.33111 | 20
2018-08-12 07:17 | 206169 | 22.3 | 17.7 | 27.1 | 25.3 | 18.1 | 21.4 | 35.8 | 26.8 | 27.1 | 26.2107 | 27.444 | 27.2529 | 27.1459 | 26.8097 | 26.7348 |  | -0.34401 | 20
2018-08-12 07:19 | 206170 | 22.3 | 17.7 | 27.2 | 25.3 | 18.1 | 21.4 | 35.8 | 26.8 | 27.2 | 26.2218 | 27.4569 | 27.2656 | 27.158 | 26.8095 | 26.7336 |  | -0.25695 | 20
2018-08-12 07:21 | 206171 | 22.3 | 17.7 | 27.2 | 26 | 18.1 | 21.4 | 35.8 | 26.8 | 27.2 | 26.2328 | 27.4697 | 27.2782 | 27.17 | 26.8094 | 26.7324 |  | -0.26972 | 20
2018-08-12 07:23 | 206172 | 22.3 | 17.7 | 27.2 | 25.7 | 18.1 | 21.4 | 35.8 | 26.8 | 27.2 | 26.2444 | 27.4824 | 27.2907 | 27.1819 | 26.8093 | 26.7313 |  | -0.28244 | 20
2018-08-12 07:25 | 206173 | 22.3 | 17.7 | 27.2 | 26.6 | 18.1 | 21.4 | 35.8 | 26.8 | 27.2 | 26.2557 | 27.4951 | 27.3031 | 27.1937 | 26.8092 | 26.7301 |  | -0.2951 | 20
2018-08-12 07:27 | 206174 | 22.3 | 17.7 | 27.2 | 27.3 | 18.1 | 21.4 | 35.8 | 26.8 | 27.2 | 26.2678 | 27.5077 | 27.3155 | 27.2055 | 26.8091 | 26.729 |  | -0.30772 | 20
2018-08-12 07:29 | 206175 | 22.3 | 17.7 | 27.2 | 27.6 | 18.1 | 21.4 | 35.8 | 26.8 | 27.2 | 26.2805 | 27.5203 | 27.3278 | 27.2173 | 26.8091 | 26.728 |  | -0.32029 | 20
2018-08-12 07:31 | 206176 | 22.3 | 17.7 | 27.3 | 27.6 | 18.1 | 21.4 | 36 | 27 | 27.3 | 26.2937 | 27.5329 | 27.3402 | 27.2291 | 26.8091 | 26.7269 |  | -0.23293 | 20
2018-08-12 07:33 | 206177 | 22.3 | 17.7 | 27.3 | 27.5 | 18.1 | 21.4 | 36 | 27 | 27.3 | 26.3068 | 27.5454 | 27.3525 | 27.2407 | 26.8092 | 26.7259 |  | -0.24543 | 20
2018-08-12 07:35 | 206178 | 22.3 | 17.7 | 27.3 | 28 | 18.1 | 21.4 | 36 | 27 | 27.3 | 26.3197 | 27.5579 | 27.3646 | 27.2523 | 26.8093 | 26.7249 |  | -0.25791 | 20
2018-08-12 07:37 | 206179 | 22.3 | 17.7 | 27.3 | 28.1 | 18.1 | 21.4 | 36 | 27 | 27.3 | 26.3331 | 27.5703 | 27.3768 | 27.2638 | 26.8094 | 26.7239 |  | -0.27035 | 20
2018-08-12 07:39 | 206180 | 22.3 | 17.7 | 27.3 | 28.6 | 18.1 | 21.4 | 36 | 27 | 27.3 | 26.3465 | 27.5828 | 27.3889 | 27.2753 | 26.8095 | 26.7229 |  | -0.28275 | 20
2018-08-12 07:41 | 206181 | 22.3 | 17.7 | 27.3 | 27.5 | 18.1 | 21.4 | 36 | 27 | 27.3 | 26.3603 | 27.5951 | 27.4009 | 27.2868 | 26.8096 | 26.722 |  | -0.29512 | 20
2018-08-12 07:43 | 206182 | 22.3 | 17.7 | 27.3 | 27.5 | 18.1 | 21.4 | 36 | 27 | 27.3 | 26.3731 | 27.6076 | 27.413 | 27.2982 | 26.8098 | 26.7211 |  | -0.30757 | 20
2018-08-12 07:45 | 206183 | 22.3 | 17.7 | 27.3 | 29 | 18.1 | 21.4 | 36 | 27 | 27.3 | 26.3858 | 27.6199 | 27.425 | 27.3096 | 26.81 | 26.7202 |  | -0.31987 | 20
2018-08-12 07:47 | 206184 | 22.3 | 17.7 | 27.3 | 29.8 | 18.1 | 21.4 | 36 | 27 | 27.3 | 26.3999 | 27.6321 | 27.4369 | 27.3209 | 26.8103 | 26.7194 |  | -0.33213 | 20
2018-08-12 07:49 | 206185 | 22.3 | 17.7 | 27.3 | 28.6 | 18.1 | 21.4 | 36 | 27 | 27.3 | 26.4146 | 27.6444 | 27.4488 | 27.3322 | 26.8106 | 26.7186 |  | -0.34437 | 20
2018-08-12 07:51 | 206186 | 22.3 | 17.7 | 27.3 | 30 | 18.1 | 21.4 | 36 | 27 | 27.3 | 26.4281 | 27.6566 | 27.4606 | 27.3434 | 26.8109 | 26.7178 |  | -0.35658 | 20
2018-08-12 07:53 | 206187 | 22.3 | 17.7 | 27.4 | 29.5 | 18.1 | 21.4 | 36 | 27 | 27.4 | 26.4431 | 27.6688 | 27.4724 | 27.3546 | 26.8112 | 26.717 |  | -0.26877 | 20
2018-08-12 07:55 | 206188 | 22.3 | 17.7 | 27.4 | 28.3 | 18.1 | 21.4 | 36 | 27 | 27.4 | 26.4577 | 27.681 | 27.4843 | 27.3659 | 26.8115 | 26.7163 |  | -0.28103 | 20
2018-08-12 07:57 | 206189 | 22.3 | 17.7 | 27.4 | 29.4 | 18.1 | 21.4 | 36 | 27 | 27.4 | 26.471 | 27.6932 | 27.4961 | 27.377 | 26.8119 | 26.7156 |  | -0.29318 | 20
2018-08-12 07:59 | 206190 | 22.3 | 17.7 | 27.4 | 30.4 | 18.1 | 21.4 | 36 | 27 | 27.4 | 26.4852 | 27.7053 | 27.5078 | 27.3881 | 26.8123 | 26.7149 |  | -0.30528 | 20
2018-08-12 08:01 | 206191 | 22.3 | 17.7 | 27.5 | 30.3 | 18.1 | 21.4 | 36 | 27 | 27.5 | 26.5005 | 27.7173 | 27.5194 | 27.3991 | 26.8127 | 26.7142 |  | -0.21735 | 20
2018-08-12 08:03 | 206192 | 22.3 | 17.7 | 27.5 | 31 | 18.1 | 21.4 | 36 | 27 | 27.5 | 26.5156 | 27.7294 | 27.5311 | 27.4101 | 26.8132 | 26.7136 |  | -0.22941 | 20
2018-08-12 08:05 | 206193 | 22.3 | 17.7 | 27.5 | 31.1 | 18.1 | 21.4 | 36.2 | 27.2 | 27.5 | 26.5313 | 27.7415 | 27.5427 | 27.4211 | 26.8137 | 26.713 |  | -0.24145 | 20
2018-08-12 08:07 | 206194 | 22.3 | 17.7 | 27.5 | 32.3 | 18.1 | 21.4 | 36.2 | 27.2 | 27.5 | 26.5472 | 27.7536 | 27.5544 | 27.4321 | 26.8142 | 26.7124 |  | -0.25358 | 20
2018-08-12 08:09 | 206195 | 22.3 | 17.7 | 27.5 | 32.8 | 18.1 | 21.4 | 36.2 | 27.2 | 27.5 | 26.5639 | 27.7656 | 27.5659 | 27.4431 | 26.8147 | 26.7118 |  | -0.2656 | 20
2018-08-12 08:11 | 206196 | 22.3 | 17.7 | 27.5 | 33.2 | 18.1 | 21.4 | 36.2 | 27.2 | 27.5 | 26.5809 | 27.7776 | 27.5774 | 27.4539 | 26.8152 | 26.7113 |  | -0.27762 | 20
2018-08-12 08:13 | 206197 | 22.3 | 17.6 | 27.5 | 31.9 | 18.1 | 21.4 | 36.2 | 27.2 | 27.5 | 26.5983 | 27.7896 | 27.5889 | 27.4648 | 26.8158 | 26.7108 |  | -0.28964 | 20
2018-08-12 08:15 | 206198 | 22.3 | 17.7 | 27.5 | 32.6 | 18.1 | 21.3 | 36.2 | 27.2 | 27.5 | 26.6144 | 27.8017 | 27.6004 | 27.4756 | 26.8164 | 26.7103 |  | -0.30167 | 20
2018-08-12 08:17 | 206199 | 22.3 | 17.7 | 27.5 | 32 | 18.1 | 21.4 | 36.2 | 27.2 | 27.5 | 26.631 | 27.8137 | 27.6119 | 27.4864 | 26.817 | 26.7099 |  | -0.31367 | 20
2018-08-12 08:19 | 206200 | 22.3 | 17.7 | 27.5 | 32.2 | 18.1 | 21.3 | 36.2 | 27.2 | 27.5 | 26.6471 | 27.8258 | 27.6234 | 27.4973 | 26.8177 | 26.7094 |  | -0.32576 | 20
2018-08-12 08:21 | 206201 | 22.3 | 17.7 | 27.6 | 33.1 | 18.1 | 21.3 | 36.2 | 27.2 | 27.6 | 26.6634 | 27.8377 | 27.6349 | 27.5081 | 26.8183 | 26.709 |  | -0.23773 | 20
2018-08-12 08:23 | 206202 | 22.3 | 17.7 | 27.6 | 32.7 | 18.1 | 21.3 | 36.2 | 27.2 | 27.6 | 26.6805 | 27.8497 | 27.6463 | 27.5188 | 26.819 | 26.7086 |  | -0.24969 | 20
2018-08-12 08:25 | 206203 | 22.3 | 17.6 | 27.6 | 32.4 | 18.1 | 21.3 | 36.2 | 27.2 | 27.6 | 26.6971 | 27.8616 | 27.6577 | 27.5295 | 26.8197 | 26.7083 |  | -0.26164 | 20
2018-08-12 08:27 | 206204 | 22.3 | 17.7 | 27.6 | 32.4 | 18.1 | 21.3 | 36.2 | 27.2 | 27.6 | 26.7133 | 27.8736 | 27.669 | 27.5402 | 26.8205 | 26.708 |  | -0.27358 | 20
2018-08-12 08:29 | 206205 | 22.3 | 17.6 | 27.6 | 32.5 | 18.1 | 21.4 | 36.2 | 27.2 | 27.6 | 26.7294 | 27.8855 | 27.6804 | 27.5509 | 26.8212 | 26.7077 |  | -0.28549 | 20
2018-08-12 08:31 | 206206 | 22.3 | 17.6 | 27.6 | 32.8 | 18.1 | 21.3 | 36.2 | 27.2 | 27.6 | 26.7457 | 27.8975 | 27.6918 | 27.5617 | 26.822 | 26.7074 |  | -0.29749 | 20
2018-08-12 08:33 | 206207 | 22.3 | 17.7 | 27.6 | 32.7 | 18.1 | 21.3 | 36.2 | 27.2 | 27.6 | 26.7621 | 27.9094 | 27.7032 | 27.5723 | 26.8228 | 26.7071 |  | -0.30937 | 20
2018-08-12 08:35 | 206208 | 22.3 | 17.7 | 27.6 | 33.6 | 18.1 | 21.3 | 36.2 | 27.2 | 27.6 | 26.7783 | 27.9212 | 27.7145 | 27.583 | 26.8236 | 26.7069 |  | -0.32123 | 20
2018-08-12 08:37 | 206209 | 22.3 | 17.7 | 27.6 | 34 | 18.1 | 21.3 | 36.2 | 27.2 | 27.6 | 26.7952 | 27.9331 | 27.7258 | 27.5936 | 26.8245 | 26.7067 |  | -0.33307 | 20
2018-08-12 08:39 | 206210 | 22.3 | 17.7 | 27.6 | 34.9 | 18.1 | 21.3 | 36.2 | 27.2 | 27.6 | 26.8123 | 27.9449 | 27.737 | 27.6042 | 26.8253 | 26.7065 |  | -0.3449 | 20
2018-08-12 08:41 | 206211 | 22.3 | 17.7 | 27.7 | 34.5 | 18.1 | 21.3 | 36.3 | 27.3 | 27.7 | 26.8304 | 27.9567 | 27.7483 | 27.6148 | 26.8262 | 26.7064 |  | -0.25673 | 20
2018-08-12 08:43 | 206212 | 22.3 | 17.7 | 27.7 | 33.6 | 18.1 | 21.3 | 36.3 | 27.3 | 27.7 | 26.8482 | 27.9687 | 27.7596 | 27.6254 | 26.8271 | 26.7063 |  | -0.26867 | 20
2018-08-12 08:45 | 206213 | 22.3 | 17.6 | 27.7 | 33.6 | 18.1 | 21.3 | 36.3 | 27.3 | 27.7 | 26.8649 | 27.9805 | 27.7708 | 27.636 | 26.8281 | 26.7062 |  | -0.2805 | 20
2018-08-12 08:47 | 206214 | 22.3 | 17.7 | 27.7 | 35.3 | 18.1 | 21.3 | 36.3 | 27.3 | 27.7 | 26.8816 | 27.9923 | 27.7821 | 27.6465 | 26.829 | 26.7061 |  | -0.29232 | 20
2018-08-12 08:49 | 206215 | 22.3 | 17.8 | 27.8 | 36.3 | 18 | 21.3 | 36.3 | 27.3 | 27.8 | 26.8998 | 28.0041 | 27.7933 | 27.657 | 26.83 | 26.706 |  | -0.20412 | 20
2018-08-12 08:51 | 206216 | 22.3 | 17.7 | 27.8 | 32.9 | 18.1 | 21.3 | 36.3 | 27.3 | 27.8 | 26.9189 | 28.0159 | 27.8045 | 27.6675 | 26.831 | 26.706 |  | -0.21593 | 20
2018-08-12 08:53 | 206217 | 22.3 | 17.8 | 27.8 | 34.9 | 18 | 21.3 | 36.3 | 27.3 | 27.8 | 26.9348 | 28.0278 | 27.8156 | 27.678 | 26.832 | 26.706 |  | -0.22775 | 20
2018-08-12 08:55 | 206218 | 22.3 | 17.8 | 27.8 | 34.6 | 18.1 | 21.3 | 36.3 | 27.3 | 27.8 | 26.9526 | 28.0396 | 27.8269 | 27.6886 | 26.833 | 26.706 |  | -0.23964 | 20
2018-08-12 08:57 | 206219 | 22.3 | 17.7 | 27.8 | 34.4 | 18.1 | 21.3 | 36.3 | 27.3 | 27.8 | 26.9698 | 28.0514 | 27.8381 | 27.6991 | 26.8341 | 26.7061 |  | -0.25142 | 20
2018-08-12 08:59 | 206220 | 22.3 | 17.7 | 27.8 | 34.1 | 18 | 21.3 | 36.3 | 27.3 | 27.8 | 26.9868 | 28.0632 | 27.8492 | 27.7096 | 26.8352 | 26.7062 |  | -0.2632 | 20
2018-08-12 09:01 | 206221 | 22.4 | 17.8 | 27.8 | 35.2 | 18 | 21.3 | 36.3 | 27.3 | 27.8 | 27.0034 | 28.075 | 27.8604 | 27.72 | 26.8363 | 26.7063 |  | -0.27495 | 20
2018-08-12 09:03 | 206222 | 22.4 | 17.8 | 27.8 | 34.8 | 18 | 21.3 | 36.3 | 27.3 | 27.8 | 27.0209 | 28.0867 | 27.8715 | 27.7305 | 26.8374 | 26.7064 |  | -0.28669 | 20
2018-08-12 09:05 | 206223 | 22.4 | 17.8 | 27.8 | 34.8 | 18 | 21.3 | 36.3 | 27.3 | 27.8 | 27.038 | 28.0984 | 27.8826 | 27.7409 | 26.8385 | 26.7065 |  | -0.29843 | 20
2018-08-12 09:07 | 206224 | 22.4 | 17.8 | 27.8 | 34.9 | 18.1 | 21.3 | 36.3 | 27.3 | 27.8 | 27.0551 | 28.1102 | 27.8938 | 27.7514 | 26.8397 | 26.7067 |  | -0.31025 | 20
2018-08-12 09:09 | 206225 | 22.4 | 17.7 | 27.8 | 35.3 | 18.1 | 21.3 | 36.3 | 27.3 | 27.8 | 27.0721 | 28.122 | 27.9049 | 27.7618 | 26.8409 | 26.7069 |  | -0.32196 | 20
2018-08-12 09:11 | 206226 | 22.4 | 17.7 | 27.9 | 34.4 | 18.1 | 21.3 | 36.3 | 27.3 | 27.9 | 27.0895 | 28.1337 | 27.916 | 27.7723 | 26.8421 | 26.7071 |  | -0.23366 | 20
2018-08-12 09:13 | 206227 | 22.4 | 17.7 | 27.9 | 35.5 | 18.1 | 21.3 | 36.3 | 27.3 | 27.9 | 27.106 | 28.1453 | 27.9271 | 27.7827 | 26.8433 | 26.7073 |  | -0.24535 | 20
2018-08-12 09:15 | 206228 | 22.4 | 17.7 | 27.9 | 37 | 18.1 | 21.3 | 36.5 | 27.5 | 27.9 | 27.1235 | 28.157 | 27.9382 | 27.7931 | 26.8446 | 26.7076 |  | -0.25702 | 20
2018-08-12 09:17 | 206229 | 22.4 | 17.7 | 28 | 36.6 | 18.1 | 21.3 | 36.5 | 27.5 | 28 | 27.1424 | 28.1687 | 27.9492 | 27.8034 | 26.8458 | 26.7079 |  | -0.16869 | 20
2018-08-12 09:20 | 206230 | 22.4 | 17.8 | 28 | 38.5 | 18.1 | 21.3 | 36.5 | 27.5 | 28 | 27.1609 | 28.1805 | 27.9604 | 27.8139 | 26.8471 | 26.7082 |  | -0.18048 | 20
2018-08-12 09:22 | 206231 | 22.4 | 17.8 | 28 | 39.1 | 18 | 21.3 | 36.5 | 27.5 | 28 | 27.1809 | 28.1922 | 27.9714 | 27.8243 | 26.8484 | 26.7085 |  | -0.19217 | 20
2018-08-12 09:24 | 206232 | 22.4 | 17.8 | 28 | 39.1 | 18 | 21.3 | 36.5 | 27.5 | 28 | 27.2014 | 28.2039 | 27.9825 | 27.8346 | 26.8498 | 26.7089 |  | -0.20389 | 20
2018-08-12 09:26 | 206233 | 22.4 | 17.8 | 28 | 39.5 | 18 | 21.3 | 36.5 | 27.5 | 28 | 27.2217 | 28.2156 | 27.9935 | 27.845 | 26.8511 | 26.7093 |  | -0.21563 | 20
2018-08-12 09:27 | 206234 | 22.5 | 17.8 | 28 | 39.6 | 18 | 21.3 | 36.5 | 27.5 | 28 | 27.2422 | 28.2274 | 28.0045 | 27.8553 | 26.8525 | 26.7097 |  | -0.2274 | 20
2018-08-12 09:30 | 206235 | 22.4 | 17.8 | 28 | 40 | 18 | 21.3 | 36.5 | 27.5 | 28 | 27.2627 | 28.2392 | 28.0156 | 27.8657 | 26.8539 | 26.7101 |  | -0.2392 | 20
2018-08-12 09:32 | 206236 | 22.5 | 17.7 | 28 | 36.8 | 18.1 | 21.3 | 36.5 | 27.5 | 28 | 27.2836 | 28.2511 | 28.0267 | 27.8761 | 26.8553 | 26.7106 |  | -0.25111 | 20
2018-08-12 09:34 | 206237 | 22.5 | 17.7 | 28.1 | 38.5 | 18.1 | 21.3 | 36.5 | 27.5 | 28.1 | 27.3015 | 28.2629 | 28.0378 | 27.8865 | 26.8567 | 26.711 |  | -0.16294 | 20
2018-08-12 09:36 | 206238 | 22.5 | 17.7 | 28.1 | 36.8 | 18 | 21.3 | 36.5 | 27.5 | 28.1 | 27.3209 | 28.2747 | 28.0489 | 27.8968 | 26.8582 | 26.7115 |  | -0.17475 | 20
2018-08-12 09:38 | 206239 | 22.5 | 17.6 | 28.1 | 34.1 | 18.1 | 21.3 | 36.5 | 27.5 | 28.1 | 27.3386 | 28.2866 | 28.0599 | 27.9071 | 26.8596 | 26.7121 |  | -0.18656 | 20
2018-08-12 09:40 | 206240 | 22.5 | 17.6 | 28.1 | 35.9 | 18.1 | 21.4 | 36.5 | 27.5 | 28.1 | 27.3537 | 28.2983 | 28.071 | 27.9175 | 26.8611 | 26.7126 |  | -0.19835 | 20
2018-08-12 09:42 | 206241 | 22.5 | 17.6 | 28.1 | 37 | 18.1 | 21.3 | 36.5 | 27.5 | 28.1 | 27.3704 | 28.3101 | 28.0821 | 27.9278 | 26.8626 | 26.7132 |  | -0.21008 | 20
2018-08-12 09:44 | 206242 | 22.5 | 17.7 | 28.1 | 37.1 | 18.1 | 21.3 | 36.5 | 27.5 | 28.1 | 27.3882 | 28.3219 | 28.0932 | 27.9383 | 26.8642 | 26.7138 |  | -0.22188 | 20
2018-08-12 09:46 | 206243 | 22.5 | 17.7 | 28.1 | 36.7 | 18.1 | 21.3 | 36.7 | 27.7 | 28.1 | 27.4058 | 28.3336 | 28.1043 | 27.9486 | 26.8657 | 26.7144 |  | -0.23358 | 20
2018-08-12 09:48 | 206244 | 22.5 | 17.7 | 28.1 | 37.6 | 18.1 | 21.3 | 36.7 | 27.7 | 28.1 | 27.423 | 28.3453 | 28.1153 | 27.959 | 26.8673 | 26.715 |  | -0.24527 | 20
2018-08-12 09:50 | 206245 | 22.5 | 17.7 | 28.1 | 38 | 18.1 | 21.3 | 36.7 | 27.7 | 28.1 | 27.4408 | 28.3569 | 28.1264 | 27.9693 | 26.8689 | 26.7156 |  | -0.25695 | 20
2018-08-12 09:52 | 206246 | 22.5 | 17.7 | 28.2 | 39.1 | 18.1 | 21.3 | 36.7 | 27.7 | 28.2 | 27.4592 | 28.3686 | 28.1374 | 27.9797 | 26.8705 | 26.7163 |  | -0.16862 | 20
2018-08-12 09:54 | 206247 | 22.6 | 17.6 | 28.2 | 36.8 | 18.1 | 21.4 | 36.7 | 27.7 | 28.2 | 27.4785 | 28.3804 | 28.1485 | 27.9901 | 26.8721 | 26.717 |  | -0.18039 | 20
2018-08-12 09:56 | 206248 | 22.6 | 17.6 | 28.2 | 36.8 | 18.1 | 21.4 | 36.7 | 27.7 | 28.2 | 27.4956 | 28.3921 | 28.1595 | 28.0005 | 26.8737 | 26.7178 |  | -0.19209 | 20
2018-08-12 09:58 | 206249 | 22.6 | 17.6 | 28.2 | 39.1 | 18.1 | 21.4 | 36.7 | 27.7 | 28.2 | 27.5125 | 28.4038 | 28.1706 | 28.0108 | 26.8754 | 26.7185 |  | -0.20376 | 20
2018-08-12 10:00 | 206250 | 22.6 | 17.8 | 28.2 | 37 | 18 | 21.4 | 36.7 | 27.7 | 28.2 | 27.5314 | 28.4154 | 28.1816 | 28.0211 | 26.8771 | 26.7193 |  | -0.21541 | 20
2018-08-12 10:02 | 206251 | 22.6 | 17.8 | 28.2 | 38.7 | 18 | 21.4 | 36.7 | 27.7 | 28.2 | 27.5483 | 28.4271 | 28.1926 | 28.0315 | 26.8788 | 26.72 |  | -0.22708 | 20
2018-08-12 10:04 | 206252 | 22.6 | 17.7 | 28.3 | 39 | 18 | 21.4 | 36.7 | 27.7 | 28.3 | 27.5669 | 28.4387 | 28.2036 | 28.0418 | 26.8805 | 26.7209 |  | -0.13872 | 20
2018-08-12 10:06 | 206253 | 22.6 | 17.6 | 28.3 | 37 | 18.1 | 21.4 | 36.7 | 27.7 | 28.3 | 27.5856 | 28.4504 | 28.2146 | 28.0522 | 26.8823 | 26.7217 |  | -0.15037 | 20
2018-08-12 10:08 | 206254 | 22.6 | 17.6 | 28.3 | 38.9 | 18.1 | 21.4 | 36.7 | 27.7 | 28.3 | 27.6025 | 28.4621 | 28.2257 | 28.0626 | 26.884 | 26.7226 |  | -0.16213 | 20
2018-08-12 10:10 | 206255 | 22.6 | 17.6 | 28.3 | 40.1 | 18.1 | 21.4 | 36.9 | 27.9 | 28.3 | 27.6209 | 28.4738 | 28.2367 | 28.0729 | 26.8858 | 26.7234 |  | -0.17377 | 20
2018-08-12 10:12 | 206256 | 22.6 | 17.7 | 28.3 | 40.3 | 18.1 | 21.4 | 36.9 | 27.9 | 28.3 | 27.6403 | 28.4854 | 28.2477 | 28.0832 | 26.8876 | 26.7243 |  | -0.18542 | 20
2018-08-12 10:14 | 206257 | 22.7 | 17.5 | 28.3 | 38.9 | 18.1 | 21.5 | 36.9 | 27.9 | 28.3 | 27.6598 | 28.4971 | 28.2587 | 28.0935 | 26.8894 | 26.7252 |  | -0.19708 | 20
2018-08-12 10:16 | 206258 | 22.7 | 17.6 | 28.3 | 37.5 | 18.1 | 21.5 | 36.9 | 27.9 | 28.3 | 27.6778 | 28.5088 | 28.2697 | 28.1039 | 26.8913 | 26.7262 |  | -0.20876 | 20
2018-08-12 10:18 | 206259 | 22.7 | 17.7 | 28.3 | 40.6 | 18.1 | 21.5 | 36.9 | 27.9 | 28.3 | 27.6947 | 28.5205 | 28.2807 | 28.1143 | 26.8932 | 26.7272 |  | -0.22053 | 20
2018-08-12 10:20 | 206260 | 22.6 | 17.7 | 28.3 | 41.8 | 18.1 | 21.5 | 36.9 | 27.9 | 28.3 | 27.7141 | 28.5322 | 28.2917 | 28.1246 | 26.895 | 26.7281 |  | -0.23217 | 20
2018-08-12 10:22 | 206261 | 22.7 | 17.7 | 28.4 | 41.7 | 18.1 | 21.5 | 36.9 | 27.9 | 28.4 | 27.7347 | 28.5438 | 28.3027 | 28.1349 | 26.8969 | 26.7291 |  | -0.14384 | 20
2018-08-12 10:24 | 206262 | 22.6 | 17.7 | 28.4 | 42.8 | 18.1 | 21.5 | 36.9 | 27.9 | 28.4 | 27.755 | 28.5555 | 28.3137 | 28.1452 | 26.8988 | 26.7302 |  | -0.15553 | 20
2018-08-12 10:26 | 206263 | 22.6 | 17.7 | 28.4 | 41.6 | 18.1 | 21.5 | 36.9 | 27.9 | 28.4 | 27.7762 | 28.5673 | 28.3247 | 28.1555 | 26.9008 | 26.7312 |  | -0.16725 | 20
2018-08-12 10:28 | 206264 | 22.6 | 17.7 | 28.4 | 39.8 | 18.1 | 21.5 | 36.9 | 27.9 | 28.4 | 27.7962 | 28.579 | 28.3357 | 28.1659 | 26.9027 | 26.7323 |  | -0.17901 | 20
2018-08-12 10:30 | 206265 | 22.7 | 17.7 | 28.4 | 40.3 | 18.1 | 21.5 | 36.9 | 27.9 | 28.4 | 27.8146 | 28.5909 | 28.3468 | 28.1763 | 26.9047 | 26.7334 |  | -0.19087 | 20
2018-08-12 10:32 | 206266 | 22.7 | 17.7 | 28.5 | 41.8 | 18.1 | 21.5 | 36.9 | 27.9 | 28.5 | 27.8334 | 28.6026 | 28.3579 | 28.1866 | 26.9067 | 26.7345 |  | -0.10262 | 20
2018-08-12 10:34 | 206267 | 22.7 | 17.7 | 28.5 | 42 | 18.1 | 21.5 | 36.9 | 27.9 | 28.5 | 27.8534 | 28.6144 | 28.3689 | 28.1969 | 26.9087 | 26.7356 |  | -0.11437 | 20
2018-08-12 10:36 | 206268 | 22.8 | 17.7 | 28.5 | 42.3 | 18.1 | 21.5 | 36.9 | 27.9 | 28.5 | 27.8735 | 28.6261 | 28.3799 | 28.2073 | 26.9108 | 26.7368 |  | -0.12613 | 20
2018-08-12 10:38 | 206269 | 22.8 | 17.6 | 28.5 | 41.6 | 18.1 | 21.5 | 36.9 | 27.9 | 28.5 | 27.8938 | 28.6379 | 28.3909 | 28.2176 | 26.9128 | 26.738 |  | -0.13791 | 20
2018-08-12 10:40 | 206270 | 22.8 | 17.6 | 28.5 | 40.6 | 18.1 | 21.5 | 36.9 | 27.9 | 28.5 | 27.9132 | 28.6497 | 28.402 | 28.2279 | 26.9149 | 26.7392 |  | -0.1497 | 20
2018-08-12 10:42 | 206271 | 22.8 | 17.7 | 28.5 | 43.7 | 18.1 | 21.5 | 37.1 | 28.1 | 28.5 | 27.9319 | 28.6616 | 28.4131 | 28.2384 | 26.917 | 26.7404 |  | -0.1616 | 20
2018-08-12 10:44 | 206272 | 22.8 | 17.6 | 28.5 | 42.2 | 18.1 | 21.5 | 37.1 | 28.1 | 28.5 | 27.953 | 28.6734 | 28.4242 | 28.2487 | 26.9191 | 26.7416 |  | -0.17338 | 20
2018-08-12 10:46 | 206273 | 22.8 | 17.7 | 28.5 | 43.1 | 18.1 | 21.5 | 37.1 | 28.1 | 28.5 | 27.9727 | 28.6852 | 28.4352 | 28.2591 | 26.9212 | 26.7429 |  | -0.1852 | 20
2018-08-12 10:48 | 206274 | 22.8 | 17.7 | 28.5 | 43.4 | 18.1 | 21.5 | 37.1 | 28.1 | 28.5 | 27.993 | 28.697 | 28.4463 | 28.2695 | 26.9233 | 26.7442 |  | -0.19702 | 20
2018-08-12 10:50 | 206275 | 22.8 | 17.8 | 28.6 | 44.9 | 18.1 | 21.5 | 37.1 | 28.1 | 28.6 | 28.0137 | 28.7089 | 28.4574 | 28.2798 | 26.9255 | 26.7455 |  | -0.10885 | 20
2018-08-12 10:52 | 206276 | 22.8 | 17.8 | 28.6 | 45.7 | 18.1 | 21.5 | 37.1 | 28.1 | 28.6 | 28.0356 | 28.7207 | 28.4685 | 28.2902 | 26.9277 | 26.7468 |  | -0.1207 | 20
2018-08-12 10:54 | 206277 | 22.8 | 17.8 | 28.6 | 46.3 | 18 | 21.5 | 37.1 | 28.1 | 28.6 | 28.0583 | 28.7327 | 28.4797 | 28.3007 | 26.9299 | 26.7481 |  | -0.13269 | 20
2018-08-12 10:56 | 206278 | 22.8 | 17.8 | 28.6 | 46.1 | 18.1 | 21.5 | 37.1 | 28.1 | 28.6 | 28.0811 | 28.7446 | 28.4908 | 28.3111 | 26.9321 | 26.7495 |  | -0.14462 | 20
2018-08-12 10:58 | 206279 | 22.8 | 17.8 | 28.6 | 46.1 | 18.1 | 21.5 | 37.1 | 28.1 | 28.6 | 28.1037 | 28.7566 | 28.5019 | 28.3215 | 26.9344 | 26.7509 |  | -0.15659 | 20
2018-08-12 11:00 | 206280 | 22.8 | 17.8 | 28.6 | 45.9 | 18.1 | 21.5 | 37.1 | 28.1 | 28.6 | 28.1261 | 28.7686 | 28.513 | 28.3319 | 26.9366 | 26.7523 |  | -0.1686 | 20
2018-08-12 11:02 | 206281 | 22.8 | 17.8 | 28.6 | 41.7 | 18.1 | 21.5 | 37.1 | 28.1 | 28.6 | 28.1481 | 28.7806 | 28.5242 | 28.3423 | 26.9389 | 26.7537 |  | -0.18063 | 20
2018-08-12 11:04 | 206282 | 22.8 | 17.8 | 28.6 | 46.2 | 18.1 | 21.6 | 37.1 | 28.1 | 28.6 | 28.1663 | 28.7927 | 28.5354 | 28.3528 | 26.9412 | 26.7552 |  | -0.19267 | 20
2018-08-12 11:06 | 206283 | 22.8 | 17.8 | 28.6 | 47.4 | 18 | 21.5 | 37.1 | 28.1 | 28.6 | 28.1886 | 28.7685 | 28.5467 | 28.3633 | 26.9435 | 26.7566 |  | -0.16849 | 8
2018-08-12 11:08 | 206284 | 22.8 | 17.8 | 28.6 | 47.7 | 18.1 | 21.6 | 37.1 | 28.1 | 28.6 | 28.2114 | 28.7505 | 28.5524 | 28.3738 | 26.9458 | 26.7581 |  | -0.15052 | 8
2018-08-12 11:10 | 206285 | 22.8 | 17.8 | 28.6 | 48.4 | 18.1 | 21.5 | 37.1 | 28.1 | 28.6 | 28.2341 | 28.7367 | 28.5554 | 28.3834 | 26.9482 | 26.7596 |  | -0.13672 | 8
2018-08-12 11:12 | 206286 | 22.8 | 17.8 | 28.6 | 47.9 | 18.1 | 21.6 | 37.1 | 28.1 | 28.6 | 28.257 | 28.726 | 28.5568 | 28.392 | 26.9505 | 26.7611 |  | -0.12598 | 8
2018-08-12 11:14 | 206287 | 22.8 | 17.8 | 28.6 | 49.3 | 18.1 | 21.6 | 37.1 | 28.1 | 28.6 | 28.2791 | 28.7176 | 28.5574 | 28.3994 | 26.9529 | 26.7627 |  | -0.11756 | 8
2018-08-12 11:16 | 206288 | 22.9 | 17.9 | 28.6 | 49.5 | 18.1 | 21.6 | 37.1 | 28.1 | 28.6 | 28.3022 | 28.711 | 28.5578 | 28.4058 | 26.9553 | 26.7643 |  | -0.11097 | 8
2018-08-12 11:18 | 206289 | 22.8 | 17.8 | 28.6 | 49.4 | 18.1 | 21.6 | 37.1 | 28.1 | 28.6 | 28.3251 | 28.7059 | 28.5579 | 28.4112 | 26.9577 | 26.7658 |  | -0.10585 | 8
2018-08-12 11:20 | 206290 | 22.8 | 17.8 | 28.6 | 49.2 | 18.1 | 21.6 | 37.1 | 28.1 | 28.6 | 28.3479 | 28.7019 | 28.5581 | 28.4158 | 26.9601 | 26.7675 |  | -0.10192 | 8
2018-08-12 11:22 | 206291 | 22.8 | 17.8 | 28.6 | 50.3 | 18.1 | 21.6 | 37.1 | 28.1 | 28.6 | 28.37 | 28.699 | 28.5583 | 28.4197 | 26.9624 | 26.7691 |  | -0.099042 | 8
2018-08-12 11:24 | 206292 | 22.8 | 17.8 | 28.6 | 50.1 | 18.1 | 21.6 | 37.1 | 28.1 | 28.6 | 28.3928 | 28.697 | 28.5586 | 28.423 | 26.9648 | 26.7707 |  | -0.097 | 8
2018-08-12 11:26 | 206293 | 22.9 | 17.8 | 28.6 | 50.2 | 18.1 | 21.6 | 37.1 | 28.1 | 28.6 | 28.4152 | 28.6957 | 28.559 | 28.4258 | 26.9671 | 26.7724 |  | -0.095684 | 8
2018-08-12 11:28 | 206294 | 22.9 | 17.8 | 28.6 | 50.1 | 18.1 | 21.6 | 37.1 | 28.1 | 28.6 | 28.4375 | 28.695 | 28.5596 | 28.4283 | 26.9695 | 26.7741 |  | -0.094981 | 8
2018-08-12 11:30 | 206295 | 22.9 | 17.8 | 28.7 | 51 | 18.1 | 21.6 | 37.2 | 28.2 | 28.7 | 28.4597 | 28.6948 | 28.5602 | 28.4305 | 26.9718 | 26.7758 |  | 0.0051971 | 8
2018-08-12 11:32 | 206296 | 22.9 | 17.8 | 28.7 | 51.5 | 18.1 | 21.6 | 37.2 | 28.2 | 28.7 | 28.4824 | 28.6951 | 28.5609 | 28.4325 | 26.9741 | 26.7775 |  | 0.0049156 | 8
2018-08-12 11:34 | 206297 | 22.9 | 17.8 | 28.7 | 49.1 | 18.1 | 21.6 | 37.2 | 28.2 | 28.7 | 28.5052 | 28.6958 | 28.5618 | 28.4342 | 26.9764 | 26.7792 |  | 0.00423 | 8
2018-08-12 11:36 | 206298 | 22.9 | 17.8 | 28.7 | 51.5 | 18.1 | 21.6 | 37.2 | 28.2 | 28.7 | 28.5257 | 28.6968 | 28.5627 | 28.4359 | 26.9786 | 26.7809 |  | 0.0031868 | 8
2018-08-12 11:38 | 206299 | 22.9 | 17.8 | 28.7 | 50.9 | 18.1 | 21.6 | 37.2 | 28.2 | 28.7 | 28.5481 | 28.6981 | 28.5638 | 28.4374 | 26.9809 | 26.7827 |  | 0.0018643 | 8
2018-08-12 11:40 | 206300 | 22.9 | 17.8 | 28.7 | 51.7 | 18.1 | 21.6 | 37.2 | 28.2 | 28.7 | 28.5697 | 28.6997 | 28.565 | 28.4389 | 26.9831 | 26.7844 |  | 0.00026247 | 8
2018-08-12 11:42 | 206301 | 22.9 | 17.8 | 28.7 | 52.3 | 18.1 | 21.6 | 37.2 | 28.2 | 28.7 | 28.592 | 28.7016 | 28.5663 | 28.4404 | 26.9854 | 26.7862 |  | -0.0015924 | 8
2018-08-12 11:44 | 206302 | 22.9 | 17.8 | 28.7 | 49 | 18.1 | 21.6 | 37.2 | 28.2 | 28.7 | 28.6144 | 28.7037 | 28.5677 | 28.4418 | 26.9876 | 26.788 |  | -0.0036558 | 8
2018-08-12 11:46 | 206303 | 23 | 17.8 | 28.7 | 50.2 | 18.1 | 21.6 | 37.2 | 28.2 | 28.7 | 28.6336 | 28.7059 | 28.5692 | 28.4432 | 26.9897 | 26.7898 |  | -0.0059249 | 8
2018-08-12 11:48 | 206304 | 23 | 17.8 | 28.7 | 51.9 | 18.1 | 21.6 | 37.2 | 28.2 | 28.7 | 28.6537 | 28.7083 | 28.5708 | 28.4447 | 26.9919 | 26.7916 |  | -0.0083336 | 8
2018-08-12 11:50 | 206305 | 23 | 17.8 | 28.7 | 50.6 | 18.1 | 21.6 | 37.2 | 28.2 | 28.7 | 28.6752 | 28.7109 | 28.5725 | 28.4462 | 26.9941 | 26.7934 |  | -0.010888 | 8
2018-08-12 11:52 | 206306 | 23 | 17.9 | 28.7 | 50.6 | 18.1 | 21.6 | 37.2 | 28.2 | 28.7 | 28.6954 | 28.7136 | 28.5743 | 28.4477 | 26.9963 | 26.7952 |  | -0.013621 | 8
2018-08-12 11:54 | 206307 | 23 | 17.8 | 28.7 | 49.4 | 18.1 | 21.6 | 37.2 | 28.2 | 28.7 | 28.7153 | 28.7165 | 28.5762 | 28.4493 | 26.9984 | 26.797 |  | -0.016456 | 8
2018-08-12 11:56 | 206308 | 23 | 17.8 | 28.7 | 51.9 | 18.1 | 21.6 | 37.2 | 28.2 | 28.7 | 28.7339 | 28.7194 | 28.5782 | 28.4509 | 27.0005 | 26.7989 |  | -0.019406 | 8
2018-08-12 11:58 | 206309 | 23 | 17.8 | 28.7 | 52.5 | 18.1 | 21.6 | 37.2 | 28.2 | 28.7 | 28.7545 | 28.7224 | 28.5803 | 28.4526 | 27.0027 | 26.8007 |  | -0.022446 | 8
2018-08-12 12:00 | 206310 | 23 | 17.8 | 28.7 | 52.7 | 18.1 | 21.6 | 37.2 | 28.2 | 28.7 | 28.7755 | 28.7256 | 28.5825 | 28.4544 | 27.0048 | 26.8026 |  | -0.025607 | 8
2018-08-12 12:02 | 206311 | 23 | 17.8 | 28.8 | 51.8 | 18.1 | 21.6 | 37.2 | 28.2 | 28.8 | 28.7967 | 28.7289 | 28.5847 | 28.4562 | 27.0069 | 26.8044 |  | 0.071114 | 8
2018-08-12 12:04 | 206312 | 23 | 17.8 | 28.8 | 52.1 | 18.1 | 21.6 | 37.2 | 28.2 | 28.8 | 28.817 | 28.7323 | 28.5871 | 28.4581 | 27.009 | 26.8063 |  | 0.067692 | 8
2018-08-12 12:06 | 206313 | 23 | 17.8 | 28.8 | 50.4 | 18.1 | 21.6 | 37.2 | 28.2 | 28.8 | 28.8373 | 28.7358 | 28.5895 | 28.4601 | 27.0111 | 26.8081 |  | 0.064204 | 8
2018-08-12 12:08 | 206314 | 23 | 17.8 | 28.8 | 51.4 | 18.1 | 21.6 | 37.2 | 28.2 | 28.8 | 28.8558 | 28.7394 | 28.592 | 28.4621 | 27.0132 | 26.81 |  | 0.060623 | 8
2018-08-12 12:10 | 206315 | 23 | 17.8 | 28.8 | 51.3 | 18.1 | 21.6 | 37.2 | 28.2 | 28.8 | 28.875 | 28.743 | 28.5946 | 28.4642 | 27.0152 | 26.8119 |  | 0.056977 | 8
2018-08-12 12:12 | 206316 | 23 | 17.8 | 28.8 | 50.6 | 18.2 | 21.6 | 37.2 | 28.2 | 28.8 | 28.894 | 28.7467 | 28.5973 | 28.4664 | 27.0173 | 26.8138 |  | 0.053253 | 8
2018-08-12 12:14 | 206317 | 23 | 17.8 | 28.8 | 51.6 | 18.2 | 21.6 | 37.2 | 28.2 | 28.8 | 28.9123 | 28.7506 | 28.6001 | 28.4686 | 27.0194 | 26.8157 |  | 0.049424 | 8
2018-08-12 12:16 | 206318 | 23 | 17.8 | 28.8 | 51.6 | 18.2 | 21.6 | 37.2 | 28.2 | 28.8 | 28.9312 | 28.7544 | 28.603 | 28.471 | 27.0215 | 26.8176 |  | 0.045565 | 8
2018-08-12 12:18 | 206319 | 23 | 17.8 | 28.8 | 49.4 | 18.2 | 21.6 | 37.2 | 28.2 | 28.8 | 28.9499 | 28.7584 | 28.6059 | 28.4734 | 27.0235 | 26.8195 |  | 0.041633 | 8
2018-08-12 12:20 | 206320 | 23 | 17.8 | 28.8 | 50 | 18.2 | 21.6 | 37.2 | 28.2 | 28.8 | 28.9665 | 28.7624 | 28.6089 | 28.4759 | 27.0256 | 26.8214 |  | 0.037631 | 8
2018-08-12 12:22 | 206321 | 23 | 17.8 | 28.8 | 48.7 | 18.2 | 21.6 | 37.2 | 28.2 | 28.8 | 28.9834 | 28.7664 | 28.612 | 28.4784 | 27.0277 | 26.8233 |  | 0.033591 | 8
2018-08-12 12:24 | 206322 | 23 | 17.8 | 28.8 | 49.1 | 18.2 | 21.6 | 37.2 | 28.2 | 28.8 | 28.9991 | 28.7705 | 28.6151 | 28.481 | 27.0297 | 26.8252 |  | 0.029504 | 8
2018-08-12 12:26 | 206323 | 23 | 17.8 | 28.8 | 45.8 | 18.2 | 21.6 | 37.2 | 28.2 | 28.8 | 29.0149 | 28.7746 | 28.6183 | 28.4837 | 27.0318 | 26.8271 |  | 0.025386 | 8
2018-08-12 12:28 | 206324 | 23 | 17.8 | 28.8 | 45.3 | 18.2 | 21.6 | 37.2 | 28.2 | 28.8 | 29.0278 | 28.7788 | 28.6216 | 28.4865 | 27.0338 | 26.829 |  | 0.021194 | 8
2018-08-12 12:30 | 206325 | 23.1 | 17.8 | 28.8 | 42.3 | 18.2 | 21.6 | 37.2 | 28.2 | 28.8 | 29.04 | 28.783 | 28.6249 | 28.4893 | 27.0359 | 26.8309 |  | 0.017043 | 8
2018-08-12 12:32 | 206326 | 23 | 17.8 | 28.8 | 44.4 | 18.2 | 21.6 | 37.2 | 28.2 | 28.8 | 29.0494 | 28.7871 | 28.6283 | 28.4922 | 27.038 | 26.8328 |  | 0.012895 | 8
2018-08-12 12:34 | 206327 | 23 | 17.8 | 28.8 | 43.7 | 18.2 | 21.7 | 37.2 | 28.2 | 28.8 | 29.0606 | 28.7912 | 28.6317 | 28.4952 | 27.04 | 26.8348 |  | 0.0087853 | 8
2018-08-12 12:36 | 206328 | 23.1 | 17.8 | 28.8 | 42 | 18.2 | 21.6 | 37.4 | 28.4 | 28.8 | 29.0711 | 28.7953 | 28.6351 | 28.4982 | 27.0421 | 26.8367 |  | 0.0046727 | 8
2018-08-12 12:38 | 206329 | 23 | 17.8 | 28.8 | 42 | 18.2 | 21.6 | 37.4 | 28.4 | 28.8 | 29.0799 | 28.7994 | 28.6386 | 28.5013 | 27.0441 | 26.8386 |  | 0.00056357 | 8
2018-08-12 12:40 | 206330 | 23.1 | 17.8 | 28.8 | 41.8 | 18.2 | 21.7 | 37.2 | 28.2 | 28.8 | 29.0888 | 28.8036 | 28.6422 | 28.5044 | 27.0462 | 26.8406 |  | -0.0035576 | 8
2018-08-12 12:42 | 206331 | 23.1 | 17.8 | 28.8 | 41.1 | 18.2 | 21.7 | 37.4 | 28.4 | 28.8 | 29.0974 | 28.8076 | 28.6457 | 28.5076 | 27.0483 | 26.8425 |  | -0.0076299 | 8
2018-08-12 12:44 | 206332 | 23.1 | 17.8 | 28.8 | 40.1 | 18.2 | 21.7 | 37.4 | 28.4 | 28.8 | 29.1053 | 28.8117 | 28.6493 | 28.5108 | 27.0503 | 26.8444 |  | -0.01169 | 8
2018-08-12 12:46 | 206333 | 23.1 | 17.8 | 28.8 | 38.6 | 18.2 | 21.7 | 37.4 | 28.4 | 28.8 | 29.1122 | 28.8157 | 28.6529 | 28.514 | 27.0524 | 26.8464 |  | -0.015734 | 8
2018-08-12 12:48 | 206334 | 23.1 | 17.8 | 28.8 | 37 | 18.2 | 21.7 | 37.4 | 28.4 | 28.8 | 29.1178 | 28.8198 | 28.6565 | 28.5174 | 27.0545 | 26.8483 |  | -0.019785 | 8
2018-08-12 12:50 | 206335 | 23.1 | 17.8 | 28.8 | 37 | 18.2 | 21.7 | 37.4 | 28.4 | 28.8 | 29.1219 | 28.8238 | 28.6601 | 28.5207 | 27.0566 | 26.8503 |  | -0.023764 | 8
2018-08-12 12:52 | 206336 | 23.1 | 17.8 | 28.8 | 37.4 | 18.2 | 21.7 | 37.4 | 28.4 | 28.8 | 29.1259 | 28.8277 | 28.6638 | 28.524 | 27.0587 | 26.8522 |  | -0.027689 | 8
2018-08-12 12:54 | 206337 | 23.1 | 17.8 | 28.8 | 37.1 | 18.2 | 21.7 | 37.4 | 28.4 | 28.8 | 29.1303 | 28.8316 | 28.6674 | 28.5274 | 27.0607 | 26.8542 |  | -0.031572 | 8
2018-08-12 12:56 | 206338 | 23.1 | 17.8 | 28.8 | 35.6 | 18.2 | 21.7 | 37.4 | 28.4 | 28.8 | 29.1344 | 28.8354 | 28.671 | 28.5308 | 27.0628 | 26.8561 |  | -0.035425 | 8
2018-08-12 12:58 | 206339 | 23.1 | 17.8 | 28.8 | 35.1 | 18.2 | 21.7 | 37.4 | 28.4 | 28.8 | 29.1372 | 28.8392 | 28.6746 | 28.5342 | 27.0649 | 26.8581 |  | -0.039249 | 8
2018-08-12 13:00 | 206340 | 23.1 | 17.8 | 28.8 | 34.6 | 18.2 | 21.7 | 37.4 | 28.4 | 28.8 | 29.1395 | 28.843 | 28.6783 | 28.5376 | 27.067 | 26.8601 |  | -0.043027 | 8
2018-08-12 13:02 | 206341 | 23.1 | 17.8 | 28.8 | 35.3 | 18.2 | 21.7 | 37.4 | 28.4 | 28.8 | 29.1413 | 28.8468 | 28.6819 | 28.5411 | 27.0691 | 26.862 |  | -0.04676 | 8
2018-08-12 13:04 | 206342 | 23.1 | 17.8 | 28.8 | 34.6 | 18.2 | 21.7 | 37.4 | 28.4 | 28.8 | 29.1439 | 28.8505 | 28.6855 | 28.5446 | 27.0712 | 26.864 |  | -0.050479 | 8
2018-08-12 13:06 | 206343 | 23.1 | 17.8 | 28.8 | 34.7 | 18.2 | 21.7 | 37.4 | 28.4 | 28.8 | 29.1457 | 28.8541 | 28.6891 | 28.548 | 27.0733 | 26.866 |  | -0.054137 | 8
2018-08-12 13:08 | 206344 | 23.1 | 17.8 | 28.8 | 35.2 | 18.2 | 21.7 | 37.4 | 28.4 | 28.8 | 29.1477 | 28.8578 | 28.6927 | 28.5515 | 27.0754 | 26.868 |  | -0.057759 | 8
2018-08-12 13:10 | 206345 | 23.1 | 17.8 | 28.8 | 34.3 | 18.2 | 21.7 | 37.4 | 28.4 | 28.8 | 29.1501 | 28.8614 | 28.6963 | 28.555 | 27.0775 | 26.8699 |  | -0.061352 | 8
2018-08-12 13:12 | 206346 | 23.1 | 17.8 | 28.8 | 33 | 18.2 | 21.7 | 37.4 | 28.4 | 28.8 | 29.1517 | 28.8649 | 28.6999 | 28.5584 | 27.0796 | 26.8719 |  | -0.064924 | 8
2018-08-12 13:14 | 206347 | 23.1 | 17.8 | 28.9 | 33.8 | 18.2 | 21.7 | 37.4 | 28.4 | 28.9 | 29.1524 | 28.8685 | 28.7034 | 28.5619 | 27.0817 | 26.8739 |  | 0.031534 | 8
2018-08-12 13:16 | 206348 | 23.1 | 17.8 | 28.9 | 33.6 | 18.2 | 21.7 | 37.4 | 28.4 | 28.9 | 29.1538 | 28.872 | 28.707 | 28.5654 | 27.0839 | 26.8759 |  | 0.028006 | 8
2018-08-12 13:18 | 206349 | 23.1 | 17.8 | 28.9 | 34 | 18.2 | 21.7 | 37.4 | 28.4 | 28.9 | 29.155 | 28.8755 | 28.7105 | 28.5689 | 27.086 | 26.8779 |  | 0.024533 | 8
2018-08-12 13:20 | 206350 | 23.1 | 17.8 | 28.9 | 33.3 | 18.2 | 21.7 | 37.4 | 28.4 | 28.9 | 29.1566 | 28.8789 | 28.714 | 28.5723 | 27.0881 | 26.8799 |  | 0.021087 | 8
2018-08-12 13:22 | 206351 | 23.1 | 17.8 | 28.9 | 34 | 18.2 | 21.7 | 37.4 | 28.4 | 28.9 | 29.1576 | 28.8823 | 28.7175 | 28.5757 | 27.0902 | 26.8819 |  | 0.01766 | 8
2018-08-12 13:24 | 206352 | 23.1 | 17.8 | 28.9 | 33.8 | 18.2 | 21.7 | 37.4 | 28.4 | 28.9 | 29.1593 | 28.8857 | 28.7209 | 28.5792 | 27.0924 | 26.8839 |  | 0.01426 | 8
2018-08-12 13:26 | 206353 | 23.1 | 17.8 | 28.9 | 33 | 18.3 | 21.7 | 37.4 | 28.4 | 28.9 | 29.1607 | 28.8891 | 28.7244 | 28.5826 | 27.0945 | 26.8859 |  | 0.010877 | 8
2018-08-12 13:28 | 206354 | 23.1 | 17.8 | 28.9 | 33 | 18.2 | 21.7 | 37.4 | 28.4 | 28.9 | 29.1615 | 28.8925 | 28.7279 | 28.586 | 27.0967 | 26.8879 |  | 0.0074831 | 8
2018-08-12 13:30 | 206355 | 23.1 | 17.8 | 28.9 | 31.6 | 18.3 | 21.7 | 37.4 | 28.4 | 28.9 | 29.1623 | 28.8959 | 28.7313 | 28.5894 | 27.0988 | 26.8899 |  | 0.0041461 | 8
2018-08-12 13:32 | 206356 | 23.1 | 17.8 | 28.9 | 31.1 | 18.3 | 21.7 | 37.4 | 28.4 | 28.9 | 29.1618 | 28.8992 | 28.7347 | 28.5928 | 27.1009 | 26.8919 |  | 0.0008344 | 8
2018-08-12 13:34 | 206357 | 23.1 | 17.8 | 28.9 | 31.8 | 18.3 | 21.7 | 37.4 | 28.4 | 28.9 | 29.1609 | 28.9024 | 28.7381 | 28.5962 | 27.1031 | 26.894 |  | -0.0024349 | 8
2018-08-12 13:36 | 206358 | 23.1 | 17.8 | 28.9 | 30.8 | 18.3 | 21.7 | 37.4 | 28.4 | 28.9 | 29.1607 | 28.9057 | 28.7415 | 28.5996 | 27.1052 | 26.896 |  | -0.00566 | 8
2018-08-12 13:38 | 206359 | 23.1 | 17.8 | 28.9 | 31.9 | 18.3 | 21.7 | 37.4 | 28.4 | 28.9 | 29.1596 | 28.9089 | 28.7448 | 28.6029 | 27.1074 | 26.898 |  | -0.0088552 | 8
2018-08-12 13:40 | 206360 | 23.1 | 17.8 | 28.9 | 31.3 | 18.3 | 21.7 | 37.4 | 28.4 | 28.9 | 29.1595 | 28.912 | 28.7482 | 28.6063 | 27.1096 | 26.9 |  | -0.012035 | 8
2018-08-12 13:42 | 206361 | 23.1 | 17.8 | 28.9 | 31 | 18.3 | 21.7 | 37.4 | 28.4 | 28.9 | 29.1589 | 28.9152 | 28.7515 | 28.6096 | 27.1117 | 26.9021 |  | -0.015166 | 8
2018-08-12 13:44 | 206362 | 23.1 | 17.8 | 28.9 | 31.5 | 18.3 | 21.7 | 37.4 | 28.4 | 28.9 | 29.1581 | 28.9183 | 28.7547 | 28.6129 | 27.1139 | 26.9041 |  | -0.018267 | 8
2018-08-12 13:46 | 206363 | 23.1 | 17.8 | 28.9 | 31.3 | 18.3 | 21.7 | 37.4 | 28.4 | 28.9 | 29.1578 | 28.9213 | 28.758 | 28.6162 | 27.116 | 26.9061 |  | -0.021336 | 8
2018-08-12 13:48 | 206364 | 23.2 | 17.8 | 29 | 30.2 | 18.3 | 21.7 | 37.4 | 28.4 | 29 | 29.1575 | 28.9244 | 28.7612 | 28.6195 | 27.1182 | 26.9082 |  | 0.075619 | 8
2018-08-12 13:50 | 206365 | 23.2 | 17.8 | 29 | 30.3 | 18.3 | 21.7 | 37.4 | 28.4 | 29 | 29.1563 | 28.9274 | 28.7644 | 28.6227 | 27.1204 | 26.9102 |  | 0.072595 | 8
2018-08-12 13:52 | 206366 | 23.2 | 17.8 | 29 | 30.4 | 18.3 | 21.7 | 37.4 | 28.4 | 29 | 29.1551 | 28.9304 | 28.7676 | 28.626 | 27.1225 | 26.9123 |  | 0.069583 | 8
2018-08-12 13:54 | 206367 | 23.2 | 17.8 | 29 | 30.8 | 18.3 | 21.7 | 37.4 | 28.4 | 29 | 29.1541 | 28.9334 | 28.7708 | 28.6292 | 27.1247 | 26.9143 |  | 0.066628 | 8
2018-08-12 13:56 | 206368 | 23.2 | 17.8 | 29 | 30 | 18.3 | 21.7 | 37.4 | 28.4 | 29 | 29.1535 | 28.9363 | 28.774 | 28.6324 | 27.1269 | 26.9164 |  | 0.0637 | 8
2018-08-12 13:58 | 206369 | 23.2 | 17.8 | 29 | 29.9 | 18.3 | 21.7 | 37.4 | 28.4 | 29 | 29.1523 | 28.9392 | 28.7771 | 28.6355 | 27.1291 | 26.9184 |  | 0.060794 | 8
2018-08-12 14:00 | 206370 | 23.3 | 17.8 | 29 | 30.3 | 18.3 | 21.7 | 37.4 | 28.4 | 29 | 29.1509 | 28.9421 | 28.7802 | 28.6387 | 27.1312 | 26.9205 |  | 0.057919 | 8
2018-08-12 14:02 | 206371 | 23.2 | 17.8 | 29 | 31.1 | 18.3 | 21.8 | 37.6 | 28.6 | 29 | 29.15 | 28.9449 | 28.7833 | 28.6419 | 27.1334 | 26.9226 |  | 0.055051 | 8
2018-08-12 14:04 | 206372 | 23.2 | 17.8 | 29 | 31.1 | 18.3 | 21.7 | 37.4 | 28.4 | 29 | 29.1498 | 28.9478 | 28.7863 | 28.645 | 27.1356 | 26.9246 |  | 0.05223 | 8
2018-08-12 14:06 | 206373 | 23.3 | 17.9 | 29 | 31.2 | 18.3 | 21.8 | 37.4 | 28.4 | 29 | 29.1496 | 28.9506 | 28.7893 | 28.648 | 27.1378 | 26.9267 |  | 0.049421 | 8
2018-08-12 14:08 | 206374 | 23.3 | 17.9 | 29 | 31.3 | 18.3 | 21.8 | 37.4 | 28.4 | 29 | 29.1495 | 28.9534 | 28.7923 | 28.6511 | 27.14 | 26.9287 |  | 0.046625 | 8
2018-08-12 14:10 | 206375 | 23.2 | 17.9 | 29 | 31.1 | 18.2 | 21.8 | 37.4 | 28.4 | 29 | 29.1496 | 28.9562 | 28.7953 | 28.6542 | 27.1422 | 26.9308 |  | 0.043841 | 8
2018-08-12 14:12 | 206376 | 23.2 | 18 | 28.9 | 31.4 | 18.2 | 21.8 | 37.4 | 28.4 | 28.9 | 29.1493 | 28.9589 | 28.7983 | 28.6572 | 27.1443 | 26.9329 |  | -0.058931 | 8
2018-08-12 14:14 | 206377 | 23.3 | 18 | 28.9 | 31.5 | 18.2 | 21.8 | 37.4 | 28.4 | 28.9 | 29.1493 | 28.9617 | 28.8012 | 28.6602 | 27.1466 | 26.935 |  | -0.061708 | 8
2018-08-12 14:16 | 206378 | 23.3 | 18 | 28.9 | 31.3 | 18.2 | 21.8 | 37.4 | 28.4 | 28.9 | 29.1494 | 28.9644 | 28.8041 | 28.6632 | 27.1487 | 26.9371 |  | -0.064449 | 8
2018-08-12 14:18 | 206379 | 23.3 | 17.9 | 28.8 | 30.8 | 18.2 | 21.8 | 37.4 | 28.4 | 28.8 | 29.1492 | 28.9672 | 28.807 | 28.6662 | 27.1509 | 26.9391 |  | -0.16718 | 8
2018-08-12 14:20 | 206380 | 23.3 | 17.8 | 28.8 | 30.4 | 18.2 | 21.8 | 37.4 | 28.4 | 28.8 | 29.1485 | 28.9699 | 28.8099 | 28.6691 | 27.1531 | 26.9412 |  | -0.16989 | 8
2018-08-12 14:22 | 206381 | 23.3 | 17.8 | 28.8 | 30 | 18.2 | 21.8 | 37.4 | 28.4 | 28.8 | 29.1475 | 28.9726 | 28.8128 | 28.6721 | 27.1553 | 26.9433 |  | -0.17257 | 8
2018-08-12 14:24 | 206382 | 23.3 | 17.8 | 28.8 | 29.6 | 18.3 | 21.8 | 37.4 | 28.4 | 28.8 | 29.1462 | 28.9753 | 28.8157 | 28.675 | 27.1575 | 26.9454 |  | -0.17526 | 8
2018-08-12 14:26 | 206383 | 23.3 | 17.8 | 28.8 | 29.8 | 18.3 | 21.8 | 37.4 | 28.4 | 28.8 | 29.1445 | 28.9779 | 28.8185 | 28.6779 | 27.1597 | 26.9475 |  | -0.17788 | 8
2018-08-12 14:28 | 206384 | 23.3 | 17.9 | 28.8 | 30.1 | 18.3 | 21.8 | 37.4 | 28.4 | 28.8 | 29.1431 | 28.9805 | 28.8213 | 28.6808 | 27.1619 | 26.9496 |  | -0.18048 | 8
2018-08-12 14:30 | 206385 | 23.3 | 17.9 | 28.8 | 30.3 | 18.3 | 21.8 | 37.4 | 28.4 | 28.8 | 29.1419 | 28.983 | 28.8241 | 28.6836 | 27.1641 | 26.9517 |  | -0.18304 | 8
2018-08-12 14:32 | 206386 | 23.3 | 17.9 | 28.8 | 29.8 | 18.3 | 21.8 | 37.4 | 28.4 | 28.8 | 29.141 | 28.9856 | 28.8269 | 28.6865 | 27.1663 | 26.9538 |  | -0.18559 | 8
2018-08-12 14:34 | 206387 | 23.3 | 17.9 | 28.8 | 29.6 | 18.3 | 21.8 | 37.4 | 28.4 | 28.8 | 29.1397 | 28.9881 | 28.8296 | 28.6893 | 27.1685 | 26.9559 |  | -0.18811 | 8
2018-08-12 14:36 | 206388 | 23.3 | 17.9 | 28.8 | 29.6 | 18.3 | 21.8 | 37.4 | 28.4 | 28.8 | 29.1382 | 28.9906 | 28.8324 | 28.6921 | 27.1707 | 26.958 |  | -0.19063 | 8
2018-08-12 14:38 | 206389 | 23.3 | 17.9 | 28.7 | 29.5 | 18.3 | 21.8 | 37.4 | 28.4 | 28.7 | 29.1365 | 28.9931 | 28.8351 | 28.6949 | 27.1729 | 26.9601 |  | -0.29311 | 8
2018-08-12 14:40 | 206390 | 23.3 | 17.9 | 28.8 | 28.6 | 18.3 | 21.8 | 37.4 | 28.4 | 28.8 | 29.135 | 28.9956 | 28.8377 | 28.6977 | 27.1751 | 26.9622 |  | -0.19555 | 8
2018-08-12 14:42 | 206391 | 23.3 | 17.9 | 28.7 | 28.8 | 18.3 | 21.8 | 37.4 | 28.4 | 28.7 | 29.1326 | 28.998 | 28.8404 | 28.7004 | 27.1773 | 26.9643 |  | -0.29797 | 8
2018-08-12 14:44 | 206392 | 23.3 | 17.9 | 28.7 | 29.1 | 18.3 | 21.8 | 37.4 | 28.4 | 28.7 | 29.1303 | 29.0004 | 28.843 | 28.7031 | 27.1795 | 26.9664 |  | -0.30036 | 8
2018-08-12 14:46 | 206393 | 23.3 | 17.9 | 28.7 | 28.8 | 18.3 | 21.8 | 37.4 | 28.4 | 28.7 | 29.1284 | 29.0027 | 28.8456 | 28.7058 | 27.1817 | 26.9686 |  | -0.30271 | 8
2018-08-12 14:48 | 206394 | 23.3 | 17.9 | 28.7 | 28.6 | 18.3 | 21.8 | 37.4 | 28.4 | 28.7 | 29.1262 | 29.0051 | 28.8483 | 28.7085 | 27.1839 | 26.9707 |  | -0.30505 | 8
2018-08-12 14:50 | 206395 | 23.3 | 17.9 | 28.7 | 28.3 | 18.3 | 21.8 | 37.4 | 28.4 | 28.7 | 29.1239 | 29.0074 | 28.8508 | 28.7112 | 27.1861 | 26.9728 |  | -0.30735 | 8
2018-08-12 14:52 | 206396 | 23.3 | 17.9 | 28.7 | 28.5 | 18.3 | 21.8 | 37.4 | 28.4 | 28.7 | 29.1214 | 29.0096 | 28.8534 | 28.7138 | 27.1883 | 26.9749 |  | -0.30962 | 8
2018-08-12 14:54 | 206397 | 23.3 | 17.9 | 28.7 | 28.1 | 18.3 | 21.8 | 37.4 | 28.4 | 28.7 | 29.1191 | 29.0119 | 28.8559 | 28.7165 | 27.1905 | 26.977 |  | -0.31185 | 8
2018-08-12 14:56 | 206398 | 23.3 | 17.9 | 28.8 | 28.3 | 18.3 | 21.8 | 37.4 | 28.4 | 28.8 | 29.1167 | 29.0141 | 28.8584 | 28.7191 | 27.1927 | 26.9792 |  | -0.21406 | 8
2018-08-12 14:58 | 206399 | 23.3 | 17.9 | 28.8 | 28.3 | 18.3 | 21.8 | 37.4 | 28.4 | 28.8 | 29.1145 | 29.0162 | 28.8608 | 28.7216 | 27.1949 | 26.9813 |  | -0.21625 | 8
2018-08-12 15:00 | 206400 | 23.3 | 17.9 | 28.8 | 28.5 | 18.3 | 21.8 | 37.4 | 28.4 | 28.8 | 29.1123 | 29.0184 | 28.8633 | 28.7242 | 27.1971 | 26.9834 |  | -0.21842 | 8
2018-08-12 15:02 | 206401 | 23.4 | 17.9 | 28.8 | 28.5 | 18.3 | 21.8 | 37.4 | 28.4 | 28.8 | 29.1104 | 29.0206 | 28.8657 | 28.7267 | 27.1993 | 26.9856 |  | -0.22056 | 8
2018-08-12 15:04 | 206402 | 23.4 | 17.9 | 28.8 | 28 | 18.3 | 21.8 | 37.4 | 28.4 | 28.8 | 29.1085 | 29.0227 | 28.8681 | 28.7293 | 27.2015 | 26.9877 |  | -0.22267 | 8
2018-08-12 15:06 | 206403 | 23.4 | 17.9 | 28.8 | 28.1 | 18.3 | 21.8 | 37.4 | 28.4 | 28.8 | 29.1062 | 29.0248 | 28.8704 | 28.7317 | 27.2038 | 26.9898 |  | -0.22477 | 8
2018-08-12 15:08 | 206404 | 23.3 | 17.9 | 28.8 | 27.7 | 18.3 | 21.8 | 37.4 | 28.4 | 28.8 | 29.104 | 29.0268 | 28.8728 | 28.7342 | 27.206 | 26.992 |  | -0.22684 | 8
2018-08-12 15:10 | 206405 | 23.3 | 17.9 | 28.8 | 27.8 | 18.3 | 21.8 | 37.4 | 28.4 | 28.8 | 29.1015 | 29.0289 | 28.8751 | 28.7367 | 27.2082 | 26.9941 |  | -0.22889 | 8
2018-08-12 15:12 | 206406 | 23.4 | 17.9 | 28.8 | 27.9 | 18.3 | 21.8 | 37.4 | 28.4 | 28.8 | 29.0991 | 29.0309 | 28.8774 | 28.7391 | 27.2104 | 26.9963 |  | -0.23093 | 8
2018-08-12 15:14 | 206407 | 23.4 | 17.9 | 28.8 | 28 | 18.3 | 21.8 | 37.4 | 28.4 | 28.8 | 29.0969 | 29.0329 | 28.8797 | 28.7415 | 27.2126 | 26.9984 |  | -0.23293 | 8
2018-08-12 15:16 | 206408 | 23.4 | 17.9 | 28.8 | 27.6 | 18.3 | 21.8 | 37.4 | 28.4 | 28.8 | 29.0948 | 29.0349 | 28.882 | 28.7439 | 27.2148 | 27.0005 |  | -0.2349 | 8
2018-08-12 15:18 | 206409 | 23.4 | 17.9 | 28.8 | 27.9 | 18.3 | 21.8 | 37.4 | 28.4 | 28.8 | 29.0924 | 29.0369 | 28.8842 | 28.7463 | 27.217 | 27.0027 |  | -0.23686 | 8
2018-08-12 15:20 | 206410 | 23.4 | 17.9 | 28.8 | 27.9 | 18.3 | 21.8 | 37.4 | 28.4 | 28.8 | 29.0903 | 29.0388 | 28.8864 | 28.7486 | 27.2192 | 27.0048 |  | -0.23879 | 8
2018-08-12 15:22 | 206411 | 23.4 | 17.9 | 28.8 | 28 | 18.3 | 21.8 | 37.4 | 28.4 | 28.8 | 29.0882 | 29.0407 | 28.8886 | 28.7509 | 27.2214 | 27.007 |  | -0.24071 | 8
2018-08-12 15:24 | 206412 | 23.4 | 17.9 | 28.8 | 28 | 18.3 | 21.8 | 37.4 | 28.4 | 28.8 | 29.0862 | 29.0426 | 28.8908 | 28.7532 | 27.2236 | 27.0091 |  | -0.24262 | 8
2018-08-12 15:26 | 206413 | 23.4 | 17.9 | 28.8 | 27.8 | 18.3 | 21.8 | 37.4 | 28.4 | 28.8 | 29.0843 | 29.0445 | 28.8929 | 28.7555 | 27.2258 | 27.0113 |  | -0.2445 | 8
2018-08-12 15:28 | 206414 | 23.4 | 17.9 | 28.8 | 27.8 | 18.3 | 21.8 | 37.4 | 28.4 | 28.8 | 29.0823 | 29.0464 | 28.895 | 28.7578 | 27.228 | 27.0134 |  | -0.24636 | 8
2018-08-12 15:30 | 206415 | 23.4 | 17.9 | 28.8 | 28 | 18.3 | 21.8 | 37.4 | 28.4 | 28.8 | 29.0803 | 29.0482 | 28.8971 | 28.76 | 27.2302 | 27.0156 |  | -0.2482 | 8
2018-08-12 15:32 | 206416 | 23.4 | 17.9 | 28.8 | 27.6 | 18.3 | 21.8 | 37.4 | 28.4 | 28.8 | 29.0785 | 29.05 | 28.8992 | 28.7622 | 27.2324 | 27.0177 |  | -0.25002 | 8
2018-08-12 15:34 | 206417 | 23.4 | 17.9 | 28.8 | 27.9 | 18.3 | 21.8 | 37.4 | 28.4 | 28.8 | 29.0764 | 29.0518 | 28.9013 | 28.7644 | 27.2346 | 27.0199 |  | -0.25185 | 8
2018-08-12 15:36 | 206418 | 23.4 | 17.9 | 28.8 | 27.8 | 18.3 | 21.8 | 37.4 | 28.4 | 28.8 | 29.0745 | 29.0536 | 28.9034 | 28.7666 | 27.2368 | 27.022 |  | -0.25363 | 8
2018-08-12 15:38 | 206419 | 23.4 | 17.9 | 28.8 | 27.6 | 18.3 | 21.8 | 37.4 | 28.4 | 28.8 | 29.0727 | 29.0554 | 28.9054 | 28.7688 | 27.2389 | 27.0242 |  | -0.25541 | 8
2018-08-12 15:40 | 206420 | 23.4 | 17.9 | 28.8 | 27.6 | 18.3 | 21.8 | 37.4 | 28.4 | 28.8 | 29.0707 | 29.0572 | 28.9074 | 28.7709 | 27.2411 | 27.0264 |  | -0.25716 | 8
2018-08-12 15:42 | 206421 | 23.4 | 17.9 | 28.8 | 27.6 | 18.3 | 21.8 | 37.4 | 28.4 | 28.8 | 29.0687 | 29.0589 | 28.9094 | 28.773 | 27.2434 | 27.0285 |  | -0.25893 | 8
2018-08-12 15:44 | 206422 | 23.5 | 17.9 | 28.8 | 27.6 | 18.3 | 21.8 | 37.4 | 28.4 | 28.8 | 29.0668 | 29.0606 | 28.9114 | 28.7751 | 27.2455 | 27.0307 |  | -0.26062 | 8
2018-08-12 15:46 | 206423 | 23.4 | 17.9 | 28.8 | 27.5 | 18.3 | 21.8 | 37.4 | 28.4 | 28.8 | 29.0648 | 29.0623 | 28.9133 | 28.7772 | 27.2477 | 27.0328 |  | -0.26232 | 8
2018-08-12 15:48 | 206424 | 23.5 | 17.9 | 28.8 | 27.6 | 18.3 | 21.8 | 37.4 | 28.4 | 28.8 | 29.0629 | 29.064 | 28.9153 | 28.7793 | 27.2499 | 27.035 |  | -0.26402 | 8
2018-08-12 15:50 | 206425 | 23.4 | 17.9 | 28.8 | 27.6 | 18.3 | 21.8 | 37.4 | 28.4 | 28.8 | 29.061 | 29.0657 | 28.9172 | 28.7813 | 27.2521 | 27.0372 |  | -0.26569 | 8
2018-08-12 15:52 | 206426 | 23.4 | 17.9 | 28.8 | 27.6 | 18.3 | 21.8 | 37.4 | 28.4 | 28.8 | 29.0592 | 29.0673 | 28.9191 | 28.7833 | 27.2543 | 27.0393 |  | -0.26734 | 8
2018-08-12 15:54 | 206427 | 23.5 | 17.9 | 28.8 | 27.7 | 18.3 | 21.8 | 37.4 | 28.4 | 28.8 | 29.0575 | 29.069 | 28.921 | 28.7854 | 27.2564 | 27.0415 |  | -0.26898 | 8
2018-08-12 15:56 | 206428 | 23.5 | 17.9 | 28.8 | 27.7 | 18.3 | 21.8 | 37.4 | 28.4 | 28.8 | 29.0558 | 29.0706 | 28.9228 | 28.7874 | 27.2586 | 27.0436 |  | -0.27062 | 8
2018-08-12 15:58 | 206429 | 23.5 | 17.9 | 28.8 | 27.6 | 18.3 | 21.8 | 37.4 | 28.4 | 28.8 | 29.0542 | 29.0722 | 28.9247 | 28.7893 | 27.2608 | 27.0458 |  | -0.27221 | 8
2018-08-12 16:00 | 206430 | 23.5 | 17.9 | 28.8 | 27.6 | 18.3 | 21.8 | 37.4 | 28.4 | 28.8 | 29.0525 | 29.0738 | 28.9265 | 28.7913 | 27.263 | 27.048 |  | -0.27383 | 8
2018-08-12 16:02 | 206431 | 23.5 | 17.9 | 28.8 | 27.5 | 18.3 | 21.8 | 37.4 | 28.4 | 28.8 | 29.0509 | 29.0754 | 28.9283 | 28.7932 | 27.2652 | 27.0501 |  | -0.27541 | 8
2018-08-12 16:04 | 206432 | 23.5 | 17.9 | 28.8 | 27.5 | 18.3 | 21.8 | 37.4 | 28.4 | 28.8 | 29.0492 | 29.077 | 28.9301 | 28.7952 | 27.2673 | 27.0523 |  | -0.27698 | 8
2018-08-12 16:06 | 206433 | 23.5 | 17.9 | 28.8 | 27.5 | 18.3 | 21.8 | 37.4 | 28.4 | 28.8 | 29.0475 | 29.0785 | 28.9319 | 28.7971 | 27.2695 | 27.0544 |  | -0.27853 | 8
2018-08-12 16:08 | 206434 | 23.5 | 17.9 | 28.8 | 27.4 | 18.3 | 21.8 | 37.4 | 28.4 | 28.8 | 29.0458 | 29.0801 | 28.9337 | 28.799 | 27.2717 | 27.0566 |  | -0.28007 | 8
2018-08-12 16:10 | 206435 | 23.5 | 17.9 | 28.8 | 27.3 | 18.3 | 21.8 | 37.4 | 28.4 | 28.8 | 29.0442 | 29.0576 | 28.9354 | 28.8009 | 27.2739 | 27.0588 |  | -0.2576 | 0
2018-08-12 16:12 | 206436 | 23.5 | 17.9 | 28.8 | 27.4 | 18.3 | 21.8 | 37.4 | 28.4 | 28.8 | 29.0423 | 29.0389 | 28.9336 | 28.8027 | 27.276 | 27.061 |  | -0.23892 | 0
2018-08-12 16:14 | 206437 | 23.5 | 17.9 | 28.8 | 27.3 | 18.3 | 21.8 | 37.4 | 28.4 | 28.8 | 29.0403 | 29.023 | 28.9297 | 28.804 | 27.2782 | 27.0631 |  | -0.22303 | 0
2018-08-12 16:16 | 206438 | 23.5 | 17.9 | 28.8 | 27.2 | 18.3 | 21.8 | 37.4 | 28.4 | 28.8 | 29.0381 | 29.0094 | 28.9249 | 28.8046 | 27.2804 | 27.0653 |  | -0.20941 | 0
2018-08-12 16:18 | 206439 | 23.5 | 17.9 | 28.8 | 27.3 | 18.3 | 21.8 | 37.4 | 28.4 | 28.8 | 29.0357 | 28.9967 | 28.9193 | 28.8043 | 27.2826 | 27.0675 |  | -0.19665 | 0
2018-08-12 16:20 | 206440 | 23.5 | 17.9 | 28.9 | 27.2 | 18.3 | 21.8 | 37.4 | 28.4 | 28.9 | 29.0336 | 28.9856 | 28.9137 | 28.8033 | 27.2848 | 27.0697 |  | -0.085635 | 0
2018-08-12 16:22 | 206441 | 23.5 | 17.9 | 28.8 | 27.2 | 18.3 | 21.8 | 37.4 | 28.4 | 28.8 | 29.0311 | 28.9756 | 28.9079 | 28.8016 | 27.2869 | 27.0719 |  | -0.17556 | 0
2018-08-12 16:24 | 206442 | 23.5 | 17.9 | 28.8 | 27.2 | 18.3 | 21.8 | 37.4 | 28.4 | 28.8 | 29.0285 | 28.9662 | 28.9021 | 28.7994 | 27.289 | 27.074 |  | -0.16617 | 0
2018-08-12 16:26 | 206443 | 23.5 | 17.9 | 28.8 | 27.2 | 18.3 | 21.8 | 37.4 | 28.4 | 28.8 | 29.026 | 28.9575 | 28.8963 | 28.7967 | 27.2911 | 27.0762 |  | -0.15749 | 0
2018-08-12 16:28 | 206444 | 23.5 | 17.9 | 28.8 | 27 | 18.3 | 21.8 | 37.4 | 28.4 | 28.8 | 29.0233 | 28.9493 | 28.8905 | 28.7935 | 27.2932 | 27.0783 |  | -0.14933 | 0
2018-08-12 16:30 | 206445 | 23.5 | 17.9 | 28.9 | 27.2 | 18.3 | 21.8 | 37.4 | 28.4 | 28.9 | 29.0207 | 28.9416 | 28.8848 | 28.7901 | 27.2952 | 27.0805 |  | -0.041619 | 0
2018-08-12 16:32 | 206446 | 23.5 | 17.9 | 28.9 | 27.2 | 18.3 | 21.9 | 37.4 | 28.4 | 28.9 | 29.0182 | 28.9342 | 28.8791 | 28.7863 | 27.2973 | 27.0827 |  | -0.03422 | 0
2018-08-12 16:34 | 206447 | 23.5 | 17.9 | 28.8 | 27.1 | 18.3 | 21.8 | 37.4 | 28.4 | 28.8 | 29.0154 | 28.9272 | 28.8734 | 28.7824 | 27.2993 | 27.0848 |  | -0.12721 | 0
2018-08-12 16:36 | 206448 | 23.5 | 17.9 | 28.9 | 27.1 | 18.4 | 21.8 | 37.4 | 28.4 | 28.9 | 29.0128 | 28.9205 | 28.8678 | 28.7782 | 27.3012 | 27.087 |  | -0.020462 | 0
2018-08-12 16:38 | 206449 | 23.5 | 17.9 | 28.8 | 27 | 18.3 | 21.8 | 37.4 | 28.4 | 28.8 | 29.0099 | 28.914 | 28.8623 | 28.7739 | 27.3032 | 27.0891 |  | -0.11395 | 0
2018-08-12 16:40 | 206450 | 23.5 | 17.9 | 28.9 | 27 | 18.4 | 21.8 | 37.4 | 28.4 | 28.9 | 29.0071 | 28.9076 | 28.8568 | 28.7695 | 27.3051 | 27.0913 |  | -0.0076416 | 0
2018-08-12 16:42 | 206451 | 23.5 | 17.9 | 28.9 | 27 | 18.3 | 21.8 | 37.4 | 28.4 | 28.9 | 29.0043 | 28.9015 | 28.8513 | 28.7651 | 27.307 | 27.0934 |  | -0.0015053 | 0
2018-08-12 16:44 | 206452 | 23.5 | 17.9 | 28.9 | 27 | 18.3 | 21.8 | 37.4 | 28.4 | 28.9 | 29.0015 | 28.8955 | 28.8459 | 28.7605 | 27.3089 | 27.0955 |  | 0.0044792 | 0
2018-08-12 16:46 | 206453 | 23.5 | 17.9 | 28.9 | 27 | 18.4 | 21.8 | 37.4 | 28.4 | 28.9 | 28.9986 | 28.8896 | 28.8405 | 28.7559 | 27.3107 | 27.0976 |  | 0.010379 | 0
2018-08-12 16:48 | 206454 | 23.5 | 17.9 | 28.9 | 26.8 | 18.3 | 21.9 | 37.4 | 28.4 | 28.9 | 28.9958 | 28.8839 | 28.8352 | 28.7512 | 27.3125 | 27.0998 |  | 0.016113 | 0
2018-08-12 16:50 | 206455 | 23.5 | 17.9 | 28.9 | 26.8 | 18.4 | 21.8 | 37.4 | 28.4 | 28.9 | 28.9927 | 28.8783 | 28.8299 | 28.7465 | 27.3143 | 27.1019 |  | 0.021742 | 0
2018-08-12 16:52 | 206456 | 23.5 | 17.9 | 28.9 | 26.8 | 18.4 | 21.9 | 37.4 | 28.4 | 28.9 | 28.9897 | 28.8727 | 28.8246 | 28.7419 | 27.3161 | 27.104 |  | 0.027281 | 0
2018-08-12 16:54 | 206457 | 23.5 | 17.9 | 28.9 | 26.6 | 18.4 | 21.8 | 37.4 | 28.4 | 28.9 | 28.9866 | 28.8673 | 28.8194 | 28.7372 | 27.3179 | 27.1061 |  | 0.032739 | 0
2018-08-12 16:56 | 206458 | 23.5 | 17.9 | 28.9 | 26.6 | 18.4 | 21.9 | 37.4 | 28.4 | 28.9 | 28.9833 | 28.8618 | 28.8142 | 28.7324 | 27.3196 | 27.1082 |  | 0.038168 | 0
2018-08-12 16:58 | 206459 | 23.5 | 17.9 | 28.9 | 26.5 | 18.4 | 21.9 | 37.4 | 28.4 | 28.9 | 28.98 | 28.8565 | 28.8091 | 28.7277 | 27.3213 | 27.1102 |  | 0.043487 | 0
2018-08-12 17:00 | 206460 | 23.5 | 17.9 | 28.9 | 26.4 | 18.4 | 21.9 | 37.4 | 28.4 | 28.9 | 28.9767 | 28.8513 | 28.804 | 28.7231 | 27.323 | 27.1123 |  | 0.048747 | 0
2018-08-12 17:02 | 206461 | 23.5 | 17.9 | 28.9 | 26.1 | 18.4 | 21.8 | 37.4 | 28.4 | 28.9 | 28.9732 | 28.846 | 28.799 | 28.7184 | 27.3247 | 27.1144 |  | 0.053953 | 0
2018-08-12 17:04 | 206462 | 23.5 | 17.9 | 28.9 | 26.2 | 18.4 | 21.9 | 37.4 | 28.4 | 28.9 | 28.9695 | 28.8409 | 28.7939 | 28.7138 | 27.3263 | 27.1164 |  | 0.05911 | 0
2018-08-12 17:06 | 206463 | 23.5 | 17.9 | 28.9 | 25.6 | 18.4 | 21.9 | 37.4 | 28.4 | 28.9 | 28.9658 | 28.8357 | 28.7889 | 28.7091 | 27.328 | 27.1185 |  | 0.064267 | 0
2018-08-12 17:08 | 206464 | 23.5 | 17.9 | 28.9 | 25.5 | 18.4 | 21.9 | 37.4 | 28.4 | 28.9 | 28.9616 | 28.8307 | 28.784 | 28.7045 | 27.3296 | 27.1205 |  | 0.069339 | 0
2018-08-12 17:10 | 206465 | 23.5 | 17.9 | 28.9 | 25.4 | 18.4 | 21.9 | 37.4 | 28.4 | 28.9 | 28.9573 | 28.8256 | 28.779 | 28.6999 | 27.3311 | 27.1225 |  | 0.07438 | 0
2018-08-12 17:12 | 206466 | 23.5 | 17.9 | 28.9 | 25.2 | 18.4 | 21.9 | 37.4 | 28.4 | 28.9 | 28.953 | 28.8206 | 28.7742 | 28.6954 | 27.3327 | 27.1245 |  | 0.07939 | 0
2018-08-12 17:14 | 206467 | 23.5 | 17.9 | 28.9 | 25.2 | 18.4 | 21.9 | 37.4 | 28.4 | 28.9 | 28.9484 | 28.8156 | 28.7693 | 28.6908 | 27.3342 | 27.1265 |  | 0.084372 | 0
2018-08-12 17:16 | 206468 | 23.5 | 17.9 | 28.8 | 25.1 | 18.4 | 21.9 | 37.4 | 28.4 | 28.8 | 28.9437 | 28.8107 | 28.7645 | 28.6863 | 27.3358 | 27.1285 |  | -0.010673 | 0
2018-08-12 17:18 | 206469 | 23.5 | 17.9 | 28.9 | 25.2 | 18.4 | 21.9 | 37.4 | 28.4 | 28.9 | 28.9391 | 28.8057 | 28.7597 | 28.6818 | 27.3373 | 27.1305 |  | 0.094259 | 0
2018-08-12 17:20 | 206470 | 23.5 | 17.9 | 28.9 | 25 | 18.4 | 21.9 | 37.4 | 28.4 | 28.9 | 28.9346 | 28.8008 | 28.7549 | 28.6773 | 27.3388 | 27.1325 |  | 0.099207 | 0
2018-08-12 17:22 | 206471 | 23.5 | 17.9 | 28.8 | 24.8 | 18.4 | 21.9 | 37.4 | 28.4 | 28.8 | 28.9297 | 28.7959 | 28.7501 | 28.6729 | 27.3403 | 27.1344 |  | 0.0040874 | 0
2018-08-12 17:24 | 206472 | 23.5 | 17.9 | 28.9 | 24.9 | 18.4 | 21.9 | 37.4 | 28.4 | 28.9 | 28.9249 | 28.7911 | 28.7454 | 28.6685 | 27.3417 | 27.1363 |  | 0.10895 | 0
2018-08-12 17:26 | 206473 | 23.5 | 17.9 | 28.8 | 24.7 | 18.4 | 21.9 | 37.4 | 28.4 | 28.8 | 28.9199 | 28.7862 | 28.7407 | 28.6641 | 27.3431 | 27.1383 |  | 0.013785 | 0
2018-08-12 17:28 | 206474 | 23.5 | 17.9 | 28.8 | 24.5 | 18.4 | 21.9 | 37.4 | 28.4 | 28.8 | 28.9148 | 28.7814 | 28.7361 | 28.6598 | 27.3446 | 27.1402 |  | 0.018602 | 0
2018-08-12 17:30 | 206475 | 23.5 | 17.9 | 28.8 | 24.6 | 18.4 | 21.9 | 37.4 | 28.4 | 28.8 | 28.9096 | 28.7766 | 28.7314 | 28.6554 | 27.346 | 27.1421 |  | 0.023401 | 0
2018-08-12 17:32 | 206476 | 23.5 | 17.9 | 28.8 | 24.4 | 18.4 | 21.9 | 37.4 | 28.4 | 28.8 | 28.9044 | 28.7718 | 28.7268 | 28.6511 | 27.3474 | 27.144 |  | 0.028224 | 0
2018-08-12 17:34 | 206477 | 23.5 | 17.9 | 28.8 | 24.5 | 18.4 | 21.9 | 37.4 | 28.4 | 28.8 | 28.8991 | 28.767 | 28.7222 | 28.6468 | 27.3488 | 27.1459 |  | 0.032988 | 0
2018-08-12 17:36 | 206478 | 23.5 | 17.9 | 28.8 | 24.2 | 18.4 | 21.9 | 37.4 | 28.4 | 28.8 | 28.8938 | 28.7623 | 28.7176 | 28.6425 | 27.3501 | 27.1478 |  | 0.037735 | 0
2018-08-12 17:38 | 206479 | 23.5 | 17.9 | 28.8 | 24.3 | 18.4 | 21.9 | 37.4 | 28.4 | 28.8 | 28.8884 | 28.7575 | 28.713 | 28.6383 | 27.3515 | 27.1496 |  | 0.042464 | 0
2018-08-12 17:40 | 206480 | 23.5 | 17.9 | 28.8 | 24 | 18.4 | 21.9 | 37.4 | 28.4 | 28.8 | 28.8831 | 28.7528 | 28.7085 | 28.634 | 27.3528 | 27.1515 |  | 0.047179 | 0
2018-08-12 17:42 | 206481 | 23.5 | 17.9 | 28.8 | 24 | 18.4 | 21.9 | 37.4 | 28.4 | 28.8 | 28.8771 | 28.7478 | 28.7037 | 28.6295 | 27.3542 | 27.1534 |  | 0.052189 | 0
2018-08-12 17:44 | 206482 | 23.5 | 17.9 | 28.8 | 24 | 18.4 | 21.9 | 37.4 | 28.4 | 28.8 | 28.8718 | 28.7434 | 28.6994 | 28.6256 | 27.3554 | 27.1551 |  | 0.056598 | 0
2018-08-12 17:46 | 206483 | 23.5 | 17.9 | 28.8 | 23.8 | 18.4 | 21.9 | 37.4 | 28.4 | 28.8 | 28.8663 | 28.7387 | 28.695 | 28.6214 | 27.3567 | 27.1569 |  | 0.061267 | 0
2018-08-12 17:48 | 206484 | 23.5 | 17.9 | 28.8 | 23.6 | 18.4 | 21.9 | 37.4 | 28.4 | 28.8 | 28.8606 | 28.7341 | 28.6905 | 28.6173 | 27.358 | 27.1587 |  | 0.06592 | 0
2018-08-12 17:50 | 206485 | 23.5 | 17.9 | 28.8 | 23.5 | 18.4 | 21.9 | 37.4 | 28.4 | 28.8 | 28.8547 | 28.7294 | 28.6861 | 28.6132 | 27.3593 | 27.1605 |  | 0.07056 | 0
2018-08-12 17:52 | 206486 | 23.5 | 17.9 | 28.8 | 23.4 | 18.4 | 21.9 | 37.4 | 28.4 | 28.8 | 28.8488 | 28.7248 | 28.6816 | 28.609 | 27.3605 | 27.1623 |  | 0.075189 | 0
2018-08-12 17:54 | 206487 | 23.5 | 17.9 | 28.8 | 23.3 | 18.4 | 21.9 | 37.4 | 28.4 | 28.8 | 28.8428 | 28.7202 | 28.6772 | 28.6049 | 27.3617 | 27.164 |  | 0.079807 | 0
2018-08-12 17:56 | 206488 | 23.5 | 17.9 | 28.8 | 23.1 | 18.4 | 21.9 | 37.4 | 28.4 | 28.8 | 28.8367 | 28.7155 | 28.6728 | 28.6008 | 27.363 | 27.1658 |  | 0.084453 | 0
2018-08-12 17:58 | 206489 | 23.5 | 17.9 | 28.8 | 23.1 | 18.4 | 21.9 | 37.4 | 28.4 | 28.8 | 28.8305 | 28.711 | 28.6684 | 28.5968 | 27.3642 | 27.1675 |  | 0.089049 | 0
2018-08-12 18:00 | 206490 | 23.5 | 17.9 | 28.8 | 23 | 18.4 | 21.9 | 37.2 | 28.2 | 28.8 | 28.8244 | 28.7064 | 28.664 | 28.5927 | 27.3654 | 27.1692 |  | 0.093637 | 0
2018-08-12 18:02 | 206491 | 23.4 | 17.9 | 28.8 | 22.9 | 18.4 | 21.8 | 37.2 | 28.2 | 28.8 | 28.8181 | 28.7018 | 28.6597 | 28.5887 | 27.3666 | 27.171 |  | 0.098214 | 0
2018-08-12 18:04 | 206492 | 23.5 | 17.9 | 28.8 | 22.9 | 18.4 | 21.8 | 37.2 | 28.2 | 28.8 | 28.8119 | 28.6972 | 28.6554 | 28.5847 | 27.3677 | 27.1726 |  | 0.10278 | 0
2018-08-12 18:06 | 206493 | 23.4 | 17.9 | 28.8 | 22.7 | 18.4 | 21.9 | 37.2 | 28.2 | 28.8 | 28.8056 | 28.6927 | 28.651 | 28.5807 | 27.3689 | 27.1743 |  | 0.10734 | 0
2018-08-12 18:08 | 206494 | 23.4 | 17.9 | 28.8 | 22.6 | 18.4 | 21.9 | 37.2 | 28.2 | 28.8 | 28.7992 | 28.6881 | 28.6467 | 28.5767 | 27.3701 | 27.176 |  | 0.11193 | 0
2018-08-12 18:10 | 206495 | 23.4 | 17.8 | 28.8 | 22.5 | 18.4 | 21.8 | 37.2 | 28.2 | 28.8 | 28.7927 | 28.6835 | 28.6424 | 28.5727 | 27.3712 | 27.1777 |  | 0.11647 | 0
2018-08-12 18:12 | 206496 | 23.4 | 17.9 | 28.8 | 22.3 | 18.4 | 21.8 | 37.2 | 28.2 | 28.8 | 28.7862 | 28.679 | 28.6381 | 28.5687 | 27.3723 | 27.1793 |  | 0.121 | 0
2018-08-12 18:14 | 206497 | 23.4 | 17.9 | 28.8 | 22.2 | 18.4 | 21.8 | 37.2 | 28.2 | 28.8 | 28.7795 | 28.6745 | 28.6338 | 28.5648 | 27.3734 | 27.1809 |  | 0.12553 | 0
2018-08-12 18:16 | 206498 | 23.4 | 17.9 | 28.8 | 22.1 | 18.4 | 21.8 | 37.2 | 28.2 | 28.8 | 28.7728 | 28.67 | 28.6296 | 28.5608 | 27.3745 | 27.1826 |  | 0.13005 | 0
2018-08-12 18:18 | 206499 | 23.4 | 17.9 | 28.8 | 22 | 18.4 | 21.8 | 37.2 | 28.2 | 28.8 | 28.766 | 28.6654 | 28.6253 | 28.5569 | 27.3756 | 27.1842 |  | 0.1346 | 0
2018-08-12 18:20 | 206500 | 23.4 | 17.9 | 28.7 | 21.9 | 18.4 | 21.8 | 37.2 | 28.2 | 28.7 | 28.759 | 28.6609 | 28.621 | 28.553 | 27.3767 | 27.1858 |  | 0.039109 | 0
2018-08-12 18:22 | 206501 | 23.4 | 17.9 | 28.7 | 21.8 | 18.4 | 21.8 | 37.2 | 28.2 | 28.7 | 28.7519 | 28.6564 | 28.6168 | 28.5491 | 27.3778 | 27.1874 |  | 0.043616 | 0
2018-08-12 18:24 | 206502 | 23.4 | 17.8 | 28.7 | 21.5 | 18.4 | 21.8 | 37.2 | 28.2 | 28.7 | 28.7447 | 28.6518 | 28.6125 | 28.5451 | 27.3788 | 27.1889 |  | 0.048158 | 0
2018-08-12 18:26 | 206503 | 23.4 | 17.8 | 28.7 | 21.6 | 18.4 | 21.8 | 37.2 | 28.2 | 28.7 | 28.7374 | 28.6474 | 28.6084 | 28.5413 | 27.3799 | 27.1905 |  | 0.052621 | 0
2018-08-12 18:28 | 206504 | 23.3 | 17.8 | 28.7 | 21.6 | 18.4 | 21.8 | 37.2 | 28.2 | 28.7 | 28.7302 | 28.6429 | 28.6042 | 28.5374 | 27.3809 | 27.192 |  | 0.057123 | 0
2018-08-12 18:30 | 206505 | 23.3 | 17.8 | 28.7 | 21.4 | 18.4 | 21.8 | 37.2 | 28.2 | 28.7 | 28.723 | 28.6383 | 28.5999 | 28.5335 | 27.3819 | 27.1936 |  | 0.061658 | 0
2018-08-12 18:32 | 206506 | 23.3 | 17.9 | 28.7 | 21.3 | 18.3 | 21.8 | 37.2 | 28.2 | 28.7 | 28.7157 | 28.6338 | 28.5957 | 28.5296 | 27.3829 | 27.1951 |  | 0.066152 | 0
2018-08-12 18:34 | 206507 | 23.3 | 17.9 | 28.6 | 21.1 | 18.4 | 21.8 | 37.2 | 28.2 | 28.6 | 28.7082 | 28.6294 | 28.5915 | 28.5258 | 27.3839 | 27.1966 |  | -0.029356 | 0
2018-08-12 18:36 | 206508 | 23.3 | 17.9 | 28.6 | 21.1 | 18.4 | 21.8 | 37.2 | 28.2 | 28.6 | 28.7005 | 28.6249 | 28.5873 | 28.522 | 27.3849 | 27.1981 |  | -0.024864 | 0
2018-08-12 18:38 | 206509 | 23.3 | 17.9 | 28.6 | 21.1 | 18.3 | 21.8 | 37.2 | 28.2 | 28.6 | 28.6928 | 28.6204 | 28.5832 | 28.5181 | 27.3859 | 27.1996 |  | -0.020369 | 0
2018-08-12 18:40 | 206510 | 23.3 | 17.8 | 28.6 | 20.8 | 18.4 | 21.8 | 37.1 | 28.1 | 28.6 | 28.6852 | 28.6159 | 28.579 | 28.5143 | 27.3868 | 27.2011 |  | -0.015875 | 0
2018-08-12 18:42 | 206511 | 23.3 | 17.8 | 28.6 | 20.9 | 18.4 | 21.8 | 37.1 | 28.1 | 28.6 | 28.6774 | 28.6113 | 28.5748 | 28.5104 | 27.3878 | 27.2025 |  | -0.011345 | 0
2018-08-12 18:44 | 206512 | 23.3 | 17.9 | 28.5 | 20.7 | 18.4 | 21.8 | 37.1 | 28.1 | 28.5 | 28.6695 | 28.6069 | 28.5706 | 28.5066 | 27.3887 | 27.204 |  | -0.10685 | 0
2018-08-12 18:46 | 206513 | 23.3 | 17.8 | 28.5 | 20.6 | 18.3 | 21.8 | 37.1 | 28.1 | 28.5 | 28.6615 | 28.6024 | 28.5664 | 28.5028 | 27.3897 | 27.2054 |  | -0.10235 | 0
2018-08-12 18:48 | 206514 | 23.3 | 17.8 | 28.5 | 20.6 | 18.3 | 21.8 | 37.1 | 28.1 | 28.5 | 28.6534 | 28.5979 | 28.5623 | 28.499 | 27.3906 | 27.2068 |  | -0.097856 | 0
2018-08-12 18:50 | 206515 | 23.3 | 17.8 | 28.5 | 20.5 | 18.3 | 21.7 | 37.1 | 28.1 | 28.5 | 28.6455 | 28.5934 | 28.5581 | 28.4952 | 27.3915 | 27.2082 |  | -0.093354 | 0
2018-08-12 18:52 | 206516 | 23.3 | 17.8 | 28.5 | 20.4 | 18.3 | 21.7 | 37.1 | 28.1 | 28.5 | 28.6374 | 28.5889 | 28.554 | 28.4914 | 27.3924 | 27.2096 |  | -0.088852 | 0
2018-08-12 18:54 | 206517 | 23.2 | 17.8 | 28.4 | 20.3 | 18.3 | 21.7 | 37.1 | 28.1 | 28.4 | 28.6291 | 28.5843 | 28.5498 | 28.4875 | 27.3933 | 27.211 |  | -0.18431 | 0
2018-08-12 18:56 | 206518 | 23.2 | 17.9 | 28.4 | 20.3 | 18.3 | 21.7 | 37.1 | 28.1 | 28.4 | 28.6208 | 28.5798 | 28.5456 | 28.4838 | 27.3942 | 27.2124 |  | -0.1798 | 0
2018-08-12 18:58 | 206519 | 23.2 | 17.9 | 28.4 | 20.3 | 18.3 | 21.7 | 37.1 | 28.1 | 28.4 | 28.6125 | 28.5753 | 28.5415 | 28.48 | 27.395 | 27.2138 |  | -0.17529 | 0
2018-08-12 19:00 | 206520 | 23.2 | 17.8 | 28.4 | 20.3 | 18.3 | 21.7 | 37.1 | 28.1 | 28.4 | 28.6043 | 28.5708 | 28.5373 | 28.4762 | 27.3959 | 27.2151 |  | -0.17078 | 0
2018-08-12 19:02 | 206521 | 23.2 | 17.9 | 28.3 | 20.1 | 18.3 | 21.7 | 37.1 | 28.1 | 28.3 | 28.596 | 28.5663 | 28.5332 | 28.4724 | 27.3967 | 27.2165 |  | -0.26626 | 0
2018-08-12 19:04 | 206522 | 23.2 | 17.9 | 28.3 | 20 | 18.3 | 21.6 | 37.1 | 28.1 | 28.3 | 28.5875 | 28.5617 | 28.529 | 28.4686 | 27.3976 | 27.2178 |  | -0.26174 | 0
2018-08-12 19:06 | 206523 | 23.2 | 17.9 | 28.3 | 20.1 | 18.3 | 21.6 | 37.1 | 28.1 | 28.3 | 28.579 | 28.5572 | 28.5248 | 28.4648 | 27.3984 | 27.2191 |  | -0.25718 | 0
2018-08-12 19:08 | 206524 | 23.1 | 17.9 | 28.3 | 20 | 18.3 | 21.6 | 36.9 | 27.9 | 28.3 | 28.5706 | 28.5527 | 28.5207 | 28.461 | 27.3992 | 27.2204 |  | -0.25265 | 0
2018-08-12 19:10 | 206525 | 23.1 | 17.9 | 28.3 | 19.8 | 18.3 | 21.6 | 36.9 | 27.9 | 28.3 | 28.5622 | 28.5481 | 28.5165 | 28.4572 | 27.4 | 27.2217 |  | -0.24813 | 0
2018-08-12 19:12 | 206526 | 23.1 | 17.9 | 28.3 | 19.7 | 18.3 | 21.6 | 36.9 | 27.9 | 28.3 | 28.5537 | 28.5436 | 28.5124 | 28.4534 | 27.4008 | 27.223 |  | -0.24359 | 0
2018-08-12 19:14 | 206527 | 23.1 | 17.9 | 28.3 | 19.5 | 18.3 | 21.6 | 36.9 | 27.9 | 28.3 | 28.5452 | 28.5391 | 28.5082 | 28.4496 | 27.4016 | 27.2243 |  | -0.23906 | 0
2018-08-12 19:16 | 206528 | 23.1 | 17.9 | 28.3 | 19.6 | 18.3 | 21.6 | 36.9 | 27.9 | 28.3 | 28.5364 | 28.5345 | 28.504 | 28.4458 | 27.4024 | 27.2255 |  | -0.23448 | 0
2018-08-12 19:18 | 206529 | 23.1 | 17.9 | 28.3 | 19.3 | 18.3 | 21.6 | 36.9 | 27.9 | 28.3 | 28.5279 | 28.5299 | 28.4998 | 28.442 | 27.4032 | 27.2268 |  | -0.22994 | 0
2018-08-12 19:20 | 206530 | 23.1 | 17.9 | 28.3 | 19.4 | 18.2 | 21.6 | 36.9 | 27.9 | 28.3 | 28.5192 | 28.5254 | 28.4957 | 28.4382 | 27.4039 | 27.228 |  | -0.2254 | 0
2018-08-12 19:22 | 206531 | 23.1 | 17.9 | 28.3 | 19.4 | 18.2 | 21.6 | 36.9 | 27.9 | 28.3 | 28.5105 | 28.5208 | 28.4915 | 28.4344 | 27.4047 | 27.2292 |  | -0.22081 | 0
2018-08-12 19:24 | 206532 | 23.1 | 17.9 | 28.3 | 19.5 | 18.2 | 21.6 | 36.9 | 27.9 | 28.3 | 28.502 | 28.5163 | 28.4874 | 28.4306 | 27.4054 | 27.2304 |  | -0.21629 | 0
2018-08-12 19:26 | 206533 | 23 | 17.9 | 28.3 | 19.4 | 18.2 | 21.6 | 36.9 | 27.9 | 28.3 | 28.4936 | 28.5117 | 28.4832 | 28.4268 | 27.4061 | 27.2316 |  | -0.2117 | 0
2018-08-12 19:28 | 206534 | 23 | 17.9 | 28.3 | 19.3 | 18.2 | 21.5 | 36.9 | 27.9 | 28.3 | 28.4852 | 28.5071 | 28.479 | 28.423 | 27.4068 | 27.2328 |  | -0.20715 | 0
2018-08-12 19:30 | 206535 | 23 | 17.9 | 28.3 | 19.3 | 18.2 | 21.5 | 36.9 | 27.9 | 28.3 | 28.4767 | 28.5026 | 28.4748 | 28.4192 | 27.4075 | 27.234 |  | -0.20259 | 0
2018-08-12 19:32 | 206536 | 23 | 17.9 | 28.3 | 19.3 | 18.2 | 21.5 | 36.9 | 27.9 | 28.3 | 28.4683 | 28.498 | 28.4706 | 28.4154 | 27.4082 | 27.2352 |  | -0.19804 | 0
2018-08-12 19:34 | 206537 | 23 | 17.9 | 28.3 | 19.1 | 18.2 | 21.5 | 36.9 | 27.9 | 28.3 | 28.46 | 28.4935 | 28.4665 | 28.4116 | 27.4089 | 27.2363 |  | -0.19348 | 0
2018-08-12 19:36 | 206538 | 23 | 17.9 | 28.3 | 19.1 | 18.2 | 21.5 | 36.9 | 27.9 | 28.3 | 28.4515 | 28.4889 | 28.4623 | 28.4078 | 27.4096 | 27.2375 |  | -0.18893 | 0
2018-08-12 19:38 | 206539 | 23 | 17.9 | 28.2 | 18.9 | 18.2 | 21.5 | 36.9 | 27.9 | 28.2 | 28.4429 | 28.4844 | 28.4581 | 28.404 | 27.4102 | 27.2386 |  | -0.28437 | 0
2018-08-12 19:40 | 206540 | 23 | 17.8 | 28.2 | 19 | 18.2 | 21.5 | 36.7 | 27.7 | 28.2 | 28.4341 | 28.4798 | 28.4539 | 28.4002 | 27.4109 | 27.2397 |  | -0.27977 | 0
2018-08-12 19:42 | 206541 | 23 | 17.8 | 28.2 | 18.8 | 18.1 | 21.5 | 36.9 | 27.9 | 28.2 | 28.4255 | 28.4752 | 28.4497 | 28.3963 | 27.4115 | 27.2408 |  | -0.2752 | 0
2018-08-12 19:44 | 206542 | 22.9 | 17.8 | 28.2 | 18.8 | 18.1 | 21.5 | 36.7 | 27.7 | 28.2 | 28.4168 | 28.4706 | 28.4455 | 28.3925 | 27.4122 | 27.2419 |  | -0.27064 | 0
2018-08-12 19:46 | 206543 | 22.9 | 17.8 | 28.2 | 18.6 | 18.1 | 21.5 | 36.7 | 27.7 | 28.2 | 28.4082 | 28.4661 | 28.4414 | 28.3887 | 27.4128 | 27.243 |  | -0.26606 | 0
2018-08-12 19:48 | 206544 | 22.9 | 17.8 | 28.2 | 18.6 | 18.1 | 21.4 | 36.7 | 27.7 | 28.2 | 28.3994 | 28.4615 | 28.4372 | 28.3849 | 27.4134 | 27.2441 |  | -0.26149 | 0
2018-08-12 19:50 | 206545 | 22.9 | 17.8 | 28.2 | 18.8 | 18.1 | 21.4 | 36.7 | 27.7 | 28.2 | 28.3905 | 28.4568 | 28.4329 | 28.381 | 27.414 | 27.2452 |  | -0.25683 | 0
2018-08-12 19:52 | 206546 | 22.8 | 17.8 | 28.2 | 18.7 | 18.1 | 21.4 | 36.7 | 27.7 | 28.2 | 28.3821 | 28.4522 | 28.4287 | 28.3772 | 27.4146 | 27.2462 |  | -0.25225 | 0
2018-08-12 19:55 | 206547 | 22.8 | 17.8 | 28.2 | 18.7 | 18.1 | 21.4 | 36.7 | 27.7 | 28.2 | 28.3735 | 28.4476 | 28.4245 | 28.3733 | 27.4152 | 27.2473 |  | -0.24763 | 0
2018-08-12 19:57 | 206548 | 22.8 | 17.8 | 28.2 | 18.5 | 18.1 | 21.3 | 36.7 | 27.7 | 28.2 | 28.365 | 28.443 | 28.4203 | 28.3695 | 27.4157 | 27.2483 |  | -0.24304 | 0
2018-08-12 19:59 | 206549 | 22.8 | 17.8 | 28.2 | 18.5 | 18.1 | 21.3 | 36.7 | 27.7 | 28.2 | 28.3564 | 28.4385 | 28.4161 | 28.3657 | 27.4163 | 27.2493 |  | -0.23846 | 0
2018-08-12 20:01 | 206550 | 22.8 | 17.8 | 28.2 | 18.4 | 18.1 | 21.3 | 36.7 | 27.7 | 28.2 | 28.3479 | 28.4338 | 28.4118 | 28.3618 | 27.4169 | 27.2503 |  | -0.23383 | 0
2018-08-12 20:03 | 206551 | 22.8 | 17.8 | 28.2 | 18.3 | 18.1 | 21.3 | 36.7 | 27.7 | 28.2 | 28.3393 | 28.4292 | 28.4076 | 28.358 | 27.4174 | 27.2513 |  | -0.22924 | 0

## 180808vypocet polystyren
Zde jsem matematicky položil na podlahu 2 cm polystyrenu. Změna M8 a M7-N6. Betonu podlahy zbyly 4 cm. Vše ostatní zůstává beze změny. | [22 empty] | 1.3333 |  | 29.5 |  |  | kg/s | m3/s | m3/hod
Prostor se během deseti minut vychladí z 29 na 23°C a pak už dochází k pozvolnému chlazení stropu a stěn sáláním. Jakmile chlazení skončí, teplota se rychle vrací | [22 empty] | 2.5 | 1.875 | 10 | 19.5 | 1238 | 0.062242 | 0.051869 | 186.727 | 61.875 | 3.0178 | větrání tři :-)
na hodnoty kapacitních materiálů. V tomto případě podkladu nášlapné vrstvy, stěn a stropu. | [28 empty] | 0.12574
[11 empty] | strop je centimetr sádrokartonu, stěny jsou polovina Ytong, polovina cihlovzduch jako celková jímavost cca 3 centimetry | nejvyšší dva centimetry podlahy | nižší dva centimetry podlahy | nejspodnější dva centimetry podlahy ležící na centimetrovém polystyrenu | vrchních pět centimetrů zálivky miaka | spodních pět centimerů zálivky miaka, následují vložky miako a strop přízemí s třemi cm polystyrenu. Teplotní spád 5K do přízemí odpovídá přenosu sáláním 2,5W/(m2K)
[11 empty] | 0 | 0 | 0 | 0 | 0 | -2.5 | Možnost topit do vrstvy W/m2
http://kondenzace.kvalitne.cz/kks/180811podkr-chlaz.xlsx | [10 empty] | 0.45 | 5 | 2 | 50 | 4 | 20 | Vodivost z vrstvy do vrstvy ve W/m2 směrem vlevo(nahoru)
http://kondenzace.kvalitne.cz/tepelna-cerpadla/ |  |  |  |  | dole je popis použité klimatizace | [5 empty] | 5 | 2 | 50 | 4 | 20 | 0 | Vodivost z vrstvy do vrstvy ve W/m2 směrem vpravo(dolů)
čas v UTC - přičíst 2 hodiny | [10 empty] | 60000 | 1920 | 40000 | 40000 | 100000 | 100000 | Jímavost zvolené vrstvy v Joulech/m2
created_at | entry_id | podlaha stred | zaklady stred | podl 1p. | venku jih | základy sever | podlaha přízemí sever | teplota tišťaku | napětí | teplota podlahy snímaná sondou | 0.03 | 0.02 | 0.02 | 0.02 | 0.05 | 0.05 | tlouštka betonové vrstvy v metrech
2018-08-11 10:01 | 205532 | 23.6 | 18.1 | 29.3 | 39.9 | 18.3 | 22.1 | 38.3 | 12.1 | 29.3 | 29.5 | 29.3 | 29.3 | 29.3 | 26.5 | 26.5 |  | odchylka stupňů | W/m2 | -50 | -1237.5 | W výkon chlazení.
2018-08-11 10:03 | 205533 | 23.6 | 18.1 | 29.3 | 39.9 | 18.3 | 22.1 | 38.3 | 12.1 | 29.3 | 29.5073 | 29.363 | 29.3 | 29.2661 | 26.5136 | 26.497 |  | -0.063021 | 0 |  |  | V papírech 2600-1100 =1500W
2018-08-11 10:05 | 205534 | 23.6 | 18.1 | 29.3 | 42.8 | 18.3 | 22.1 | 38.3 | 12.1 | 29.3 | 29.515 | 29.4002 | 29.2953 | 29.2382 | 26.5264 | 26.4944 |  | -0.10023 | 0 |  | 20
2018-08-11 10:07 | 205535 | 23.6 | 18.1 | 29.3 | 41.8 | 18.3 | 22.1 | 38.3 | 12.1 | 29.3 | 29.5256 | 29.423 | 29.2874 | 29.2142 | 26.5386 | 26.4921 |  | -0.12298 | 0
2018-08-11 10:09 | 205536 | 23.6 | 18.1 | 29.3 | 43.8 | 18.3 | 22.1 | 38.3 | 12.1 | 29.3 | 29.5353 | 29.4381 | 29.2772 | 29.1931 | 26.5503 | 26.4903 |  | -0.13809 | 0 |  | 8
2018-08-11 10:11 | 205537 | 23.6 | 18.1 | 29.3 | 42.4 | 18.3 | 22.1 | 38.3 | 12.1 | 29.3 | 29.5469 | 29.4484 | 29.2655 | 29.174 | 26.5616 | 26.4887 |  | -0.14836 | 0
2018-08-11 10:13 | 205538 | 23.6 | 18.1 | 29.3 | 39.4 | 18.3 | 22.1 | 38.5 | 12.1 | 29.3 | 29.5572 | 29.4564 | 29.2528 | 29.1562 | 26.5725 | 26.4874 |  | -0.15636 | 0 |  | 0
2018-08-11 10:15 | 205539 | 23.6 | 18.1 | 29.4 | 39.9 | 18.3 | 22.1 | 38.5 | 12.1 | 29.4 | 29.565 | 29.4624 | 29.2395 | 29.1397 | 26.5828 | 26.4865 |  | -0.062439 | 0
2018-08-11 10:17 | 205540 | 23.6 | 18.1 | 29.4 | 39.5 | 18.3 | 22.1 | 38.5 | 12.1 | 29.4 | 29.5731 | 29.4666 | 29.2259 | 29.124 | 26.5928 | 26.4858 |  | -0.066614 | 0
2018-08-11 10:19 | 205541 | 23.6 | 18.1 | 29.4 | 40.4 | 18.3 | 22.1 | 38.5 | 12.1 | 29.4 | 29.5808 | 29.4698 | 29.2121 | 29.1089 | 26.6024 | 26.4854 |  | -0.069802 | 0
2018-08-11 10:21 | 205542 | 23.6 | 18.1 | 29.5 | 39.3 | 18.3 | 22.1 | 38.5 | 12.1 | 29.5 | 29.5895 | 29.4723 | 29.1981 | 29.0943 | 26.6116 | 26.4852 |  | 0.027719 | 0
2018-08-11 10:23 | 205543 | 23.6 | 18.1 | 29.5 | 39.6 | 18.3 | 22.1 | 38.7 | 12.1 | 29.5 | 29.5971 | 29.4746 | 29.1842 | 29.0801 | 26.6205 | 26.4852 |  | 0.025352 | 0
2018-08-11 10:25 | 205544 | 23.6 | 18.1 | 29.5 | 42.5 | 18.3 | 22.1 | 38.7 | 12.1 | 29.5 | 29.605 | 29.4766 | 29.1703 | 29.0662 | 26.629 | 26.4854 |  | 0.023381 | 0
2018-08-11 10:27 | 205545 | 23.6 | 18.1 | 29.5 | 44.6 | 18.3 | 22.1 | 38.7 | 12.1 | 29.5 | 29.6154 | 29.4785 | 29.1564 | 29.0524 | 26.6374 | 26.4859 |  | 0.021547 | 0
2018-08-11 10:29 | 205546 | 23.6 | 18.1 | 29.5 | 42.2 | 18.3 | 22.1 | 38.7 | 12.1 | 29.5 | 29.6276 | 29.481 | 29.1428 | 29.0391 | 26.6453 | 26.4865 |  | 0.019002 | 0
2018-08-11 10:31 | 205547 | 23.6 | 18.1 | 29.5 | 45.3 | 18.3 | 22.1 | 38.7 | 12.1 | 29.5 | 29.6374 | 29.4845 | 29.1292 | 29.0259 | 26.653 | 26.4873 |  | 0.01548 | 0
2018-08-11 10:33 | 205548 | 23.6 | 18.1 | 29.5 | 44.6 | 18.3 | 22.1 | 38.7 | 12.1 | 29.5 | 29.65 | 29.4879 | 29.1159 | 29.0129 | 26.6604 | 26.4883 |  | 0.012101 | 0
2018-08-11 10:35 | 205549 | 23.7 | 18.1 | 29.5 | 46.5 | 18.3 | 22.1 | 38.7 | 12.1 | 29.5 | 29.6619 | 29.4921 | 29.1027 | 29.0001 | 26.6676 | 26.4894 |  | 0.0079377 | 0
2018-08-11 10:37 | 205550 | 23.6 | 18.1 | 29.5 | 45.8 | 18.3 | 22.1 | 38.7 | 12.1 | 29.5 | 29.6753 | 29.4965 | 29.0896 | 28.9875 | 26.6745 | 26.4907 |  | 0.0035439 | 0
2018-08-11 10:39 | 205551 | 23.6 | 18.1 | 29.6 | 46.1 | 18.3 | 22.1 | 38.7 | 12.1 | 29.6 | 29.6884 | 29.5015 | 29.0766 | 28.975 | 26.6812 | 26.4921 |  | 0.098453 | 0
2018-08-11 10:41 | 205552 | 23.6 | 18.1 | 29.6 | 48.2 | 18.3 | 22.1 | 38.7 | 12.1 | 29.6 | 29.7015 | 29.5068 | 29.0639 | 28.9627 | 26.6877 | 26.4937 |  | 0.093183 | 0
2018-08-11 10:43 | 205553 | 23.7 | 18.1 | 29.6 | 44.1 | 18.3 | 22.1 | 38.7 | 12.1 | 29.6 | 29.7163 | 29.5123 | 29.0514 | 28.9506 | 26.694 | 26.4953 |  | 0.087716 | 0
2018-08-11 10:45 | 205554 | 23.6 | 18.1 | 29.6 | 42.2 | 18.3 | 22.1 | 38.7 | 12.1 | 29.6 | 29.7274 | 29.5184 | 29.039 | 28.9386 | 26.7 | 26.4971 |  | 0.081558 | 0
2018-08-11 10:47 | 205555 | 23.7 | 18.1 | 29.6 | 45.3 | 18.3 | 22.1 | 38.7 | 12.1 | 29.6 | 29.7367 | 29.5238 | 29.0269 | 28.9268 | 26.7059 | 26.499 |  | 0.07618 | 0
2018-08-11 10:49 | 205556 | 23.7 | 18.1 | 29.6 | 46.1 | 18.3 | 22.1 | 38.7 | 12.1 | 29.6 | 29.7487 | 29.5282 | 29.0148 | 28.9152 | 26.7116 | 26.5009 |  | 0.071775 | 0
2018-08-11 10:51 | 205557 | 23.7 | 18.1 | 29.6 | 47.2 | 18.3 | 22.1 | 38.7 | 12.1 | 29.6 | 29.7615 | 29.533 | 29.0029 | 28.9036 | 26.7172 | 26.503 |  | 0.067005 | 0
2018-08-11 10:53 | 205558 | 23.6 | 18.1 | 29.6 | 45.6 | 18.3 | 22.1 | 38.7 | 12.1 | 29.6 | 29.775 | 29.5381 | 28.9912 | 28.8922 | 26.7225 | 26.5052 |  | 0.061872 | 0
2018-08-11 10:55 | 205559 | 23.7 | 18.1 | 29.6 | 47.1 | 18.3 | 22.1 | 38.7 | 12.1 | 29.6 | 29.787 | 29.5438 | 28.9796 | 28.881 | 26.7277 | 26.5074 |  | 0.056219 | 0
2018-08-11 10:57 | 205560 | 23.7 | 18.1 | 29.6 | 48.6 | 18.3 | 22.1 | 38.7 | 12.1 | 29.6 | 29.8002 | 29.5493 | 28.9682 | 28.87 | 26.7328 | 26.5097 |  | 0.050739 | 0
2018-08-11 10:59 | 205561 | 23.6 | 18.1 | 29.6 | 49.4 | 18.3 | 22.1 | 38.7 | 12.1 | 29.6 | 29.8147 | 29.5551 | 28.957 | 28.8591 | 26.7377 | 26.512 |  | 0.044939 | 0
2018-08-11 11:01 | 205562 | 23.7 | 18.1 | 29.6 | 46.5 | 18.3 | 22.1 | 38.7 | 12.1 | 29.6 | 29.8298 | 29.5614 | 28.9459 | 28.8483 | 26.7424 | 26.5144 |  | 0.038552 | 0
2018-08-11 11:04 | 205563 | 23.7 | 18.1 | 29.6 | 45.9 | 18.3 | 22.1 | 38.7 | 12.1 | 29.6 | 29.8423 | 29.5684 | 28.9348 | 28.8376 | 26.7471 | 26.5169 |  | 0.031567 | 0
2018-08-11 11:06 | 205564 | 23.7 | 18.1 | 29.7 | 46 | 18.3 | 22.1 | 38.7 | 12.1 | 29.7 | 29.8543 | 29.5748 | 28.924 | 28.8271 | 26.7516 | 26.5195 |  | 0.12517 | 0
2018-08-11 11:08 | 205565 | 23.7 | 18.1 | 29.7 | 44.3 | 18.3 | 22.1 | 38.9 | 12.1 | 29.7 | 29.8663 | 29.5808 | 28.9134 | 28.8167 | 26.756 | 26.522 |  | 0.11919 | 0
2018-08-11 11:10 | 205566 | 23.7 | 18.1 | 29.7 | 48.5 | 18.3 | 22.1 | 38.7 | 12.1 | 29.7 | 29.8766 | 29.5866 | 28.9029 | 28.8065 | 26.7603 | 26.5246 |  | 0.11341 | 0
2018-08-11 11:12 | 205567 | 23.7 | 18.1 | 29.7 | 48.7 | 18.3 | 22.1 | 38.9 | 12.1 | 29.7 | 29.8909 | 29.5919 | 28.8924 | 28.7962 | 26.7645 | 26.5273 |  | 0.10814 | 0
2018-08-11 11:14 | 205568 | 23.7 | 18.2 | 29.7 | 48.6 | 18.2 | 22.1 | 38.9 | 12.1 | 29.7 | 29.905 | 29.5978 | 28.8822 | 28.7864 | 26.7686 | 26.53 |  | 0.10216 | 0
2018-08-11 11:16 | 205569 | 23.7 | 18.2 | 29.7 | 50.3 | 18.2 | 22.1 | 38.9 | 12.1 | 29.7 | 29.9189 | 29.6044 | 28.8721 | 28.7765 | 26.7725 | 26.5327 |  | 0.095635 | 0
2018-08-11 11:18 | 205570 | 23.8 | 18 | 29.7 | 46.8 | 18.3 | 22.2 | 38.9 | 12.1 | 29.7 | 29.9343 | 29.6111 | 28.8622 | 28.7668 | 26.7764 | 26.5355 |  | 0.088865 | 0
2018-08-11 11:20 | 205571 | 23.7 | 18.1 | 29.7 | 41.3 | 18.3 | 22.2 | 38.9 | 12.1 | 29.7 | 29.9464 | 29.6185 | 28.8524 | 28.7572 | 26.7802 | 26.5383 |  | 0.081496 | 0
2018-08-11 11:22 | 205572 | 23.7 | 18.1 | 29.7 | 37.6 | 18.3 | 22.1 | 38.9 | 12.1 | 29.7 | 29.9535 | 29.6252 | 28.8427 | 28.7478 | 26.7838 | 26.5411 |  | 0.074793 | 0
2018-08-11 11:24 | 205573 | 23.8 | 18.1 | 29.7 | 39.5 | 18.3 | 22.1 | 38.9 | 12.1 | 29.7 | 29.9572 | 29.63 | 28.8332 | 28.7385 | 26.7874 | 26.5439 |  | 0.070017 | 0
2018-08-11 11:26 | 205574 | 23.8 | 18.2 | 29.7 | 38.1 | 18.3 | 22.1 | 38.9 | 12.1 | 29.7 | 29.9627 | 29.6327 | 28.8237 | 28.7292 | 26.791 | 26.5468 |  | 0.067333 | 0
2018-08-11 11:28 | 205575 | 23.8 | 18.2 | 29.7 | 40.8 | 18.1 | 22.2 | 38.9 | 12.1 | 29.7 | 29.9669 | 29.6347 | 28.8143 | 28.7201 | 26.7944 | 26.5496 |  | 0.065315 | 0
2018-08-11 11:30 | 205576 | 23.8 | 18.2 | 29.7 | 42.6 | 18.1 | 22.2 | 38.9 | 12.1 | 29.7 | 29.9734 | 29.636 | 28.8051 | 28.7111 | 26.7978 | 26.5525 |  | 0.064047 | 0
2018-08-11 11:32 | 205577 | 23.8 | 18.3 | 29.6 | 46.7 | 18.1 | 22.1 | 38.9 | 12.1 | 29.6 | 29.9813 | 29.6376 | 28.796 | 28.7023 | 26.8011 | 26.5554 |  | -0.037563 | 0
2018-08-11 11:34 | 205578 | 23.8 | 18.2 | 29.6 | 49.3 | 18.2 | 22.1 | 38.9 | 12.1 | 29.6 | 29.9929 | 29.6398 | 28.787 | 28.6935 | 26.8043 | 26.5583 |  | -0.039802 | 0
2018-08-11 11:36 | 205579 | 23.8 | 18.1 | 29.7 | 49.1 | 18.2 | 22.2 | 38.7 | 12.1 | 29.7 | 30.0068 | 29.6435 | 28.7781 | 28.6849 | 26.8075 | 26.5612 |  | 0.056462 | 0
2018-08-11 11:38 | 205580 | 23.8 | 18 | 29.7 | 39.8 | 18.3 | 22.1 | 38.7 | 12.1 | 29.7 | 30.0206 | 29.6489 | 28.7692 | 28.6762 | 26.8106 | 26.5641 |  | 0.051068 | 0
2018-08-11 11:40 | 205581 | 23.8 | 18.1 | 29.7 | 46.8 | 18.2 | 22.2 | 38.7 | 12.1 | 29.7 | 30.0258 | 29.6551 | 28.7606 | 28.6678 | 26.8137 | 26.567 |  | 0.044884 | 0
2018-08-11 11:42 | 205582 | 23.8 | 18 | 29.7 | 41.6 | 18.3 | 22.2 | 38.7 | 12.1 | 29.7 | 30.0373 | 29.6591 | 28.752 | 28.6595 | 26.8166 | 26.57 |  | 0.040872 | 0
2018-08-11 11:44 | 205583 | 23.8 | 18.1 | 29.7 | 39.2 | 18.3 | 22.2 | 38.7 | 12.1 | 29.7 | 30.0439 | 29.6639 | 28.7436 | 28.6512 | 26.8196 | 26.5729 |  | 0.036098 | 0
2018-08-11 11:46 | 205584 | 23.8 | 18.1 | 29.7 | 37.7 | 18.3 | 22.2 | 38.7 | 12.1 | 29.7 | 30.0485 | 29.6676 | 28.7352 | 28.6431 | 26.8224 | 26.5758 |  | 0.032375 | 0
2018-08-11 11:48 | 205585 | 23.8 | 18.1 | 29.6 | 34.1 | 18.3 | 22.2 | 38.7 | 12.1 | 29.6 | 30.0514 | 29.6701 | 28.727 | 28.6351 | 26.8253 | 26.5787 |  | -0.070086 | 0
2018-08-11 11:50 | 205586 | 23.8 | 18.1 | 29.6 | 35.8 | 18.2 | 22.2 | 38.7 | 12.1 | 29.6 | 30.0511 | 29.6714 | 28.7188 | 28.6271 | 26.828 | 26.5817 |  | -0.071371 | 0
2018-08-11 11:52 | 205587 | 23.8 | 18.1 | 29.6 | 46.9 | 18.2 | 22.2 | 38.7 | 12.1 | 29.6 | 30.0523 | 29.671 | 28.7108 | 28.6193 | 26.8308 | 26.5846 |  | -0.070959 | 0
2018-08-11 11:54 | 205588 | 23.8 | 18.1 | 29.7 | 47.3 | 18.2 | 22.2 | 38.7 | 12.1 | 29.7 | 30.0637 | 29.6701 | 28.7028 | 28.6115 | 26.8334 | 26.5875 |  | 0.029892 | 0
2018-08-11 11:56 | 205589 | 23.8 | 18.1 | 29.6 | 38.3 | 18.3 | 22.2 | 38.7 | 12.1 | 29.6 | 30.0752 | 29.6722 | 28.6949 | 28.6039 | 26.8361 | 26.5904 |  | -0.072199 | 0
2018-08-11 11:58 | 205590 | 23.8 | 18.1 | 29.6 | 35.4 | 18.2 | 22.3 | 38.7 | 12.1 | 29.6 | 30.0784 | 29.676 | 28.6871 | 28.5963 | 26.8387 | 26.5933 |  | -0.075962 | 0
2018-08-11 12:00 | 205591 | 23.8 | 18.1 | 29.6 | 40.6 | 18.2 | 22.2 | 38.7 | 12.1 | 29.6 | 30.079 | 29.6781 | 28.6794 | 28.5888 | 26.8412 | 26.5962 |  | -0.078111 | 0
2018-08-11 12:02 | 205592 | 23.9 | 18 | 29.6 | 44.1 | 18.3 | 22.2 | 38.7 | 12.1 | 29.6 | 30.0843 | 29.6786 | 28.6718 | 28.5814 | 26.8437 | 26.5991 |  | -0.078553 | 0
2018-08-11 12:04 | 205593 | 23.9 | 18.1 | 29.6 | 47.8 | 18.3 | 22.3 | 38.7 | 12.1 | 29.6 | 30.0927 | 29.6795 | 28.6643 | 28.5741 | 26.8462 | 26.602 |  | -0.079511 | 0
2018-08-11 12:06 | 205594 | 23.9 | 18.1 | 29.7 | 47.8 | 18.2 | 22.3 | 38.5 | 12.1 | 29.7 | 30.1046 | 29.6817 | 28.6568 | 28.5669 | 26.8486 | 26.6048 |  | 0.018265 | 0
2018-08-11 12:08 | 205595 | 23.9 | 18.2 | 29.6 | 48.6 | 18.1 | 22.3 | 38.5 | 12.1 | 29.6 | 30.1161 | 29.6858 | 28.6495 | 28.5598 | 26.851 | 26.6077 |  | -0.085757 | 0
2018-08-11 12:10 | 205596 | 23.9 | 18.2 | 29.7 | 50 | 18.2 | 22.3 | 38.7 | 12.1 | 29.7 | 30.1284 | 29.6907 | 28.6422 | 28.5527 | 26.8534 | 26.6105 |  | 0.0092961 | 0
2018-08-11 12:12 | 205597 | 23.9 | 18.2 | 29.7 | 49.2 | 18.3 | 22.3 | 38.7 | 12.1 | 29.7 | 30.142 | 29.6964 | 28.6351 | 28.5458 | 26.8557 | 26.6133 |  | 0.003559 | 0
2018-08-11 12:14 | 205598 | 23.9 | 18.2 | 29.7 | 48.9 | 18.2 | 22.3 | 38.5 | 12.1 | 29.7 | 30.1548 | 29.7031 | 28.628 | 28.5388 | 26.858 | 26.6162 |  | -0.0030537 | 0
2018-08-11 12:16 | 205599 | 23.9 | 18 | 29.7 | 46.8 | 18.2 | 22.3 | 38.7 | 12.1 | 29.7 | 30.1671 | 29.7098 | 28.6211 | 28.532 | 26.8603 | 26.619 |  | -0.0098309 | 0
2018-08-11 12:18 | 205600 | 23.9 | 17.9 | 29.7 | 44.3 | 18.3 | 22.3 | 38.7 | 12.1 | 29.7 | 30.1775 | 29.7166 | 28.6143 | 28.5253 | 26.8625 | 26.6218 |  | -0.016631 | 0
2018-08-11 12:20 | 205601 | 24 | 18.1 | 29.7 | 47.5 | 18.3 | 22.3 | 38.7 | 12.1 | 29.7 | 30.1855 | 29.7228 | 28.6075 | 28.5187 | 26.8647 | 26.6246 |  | -0.022842 | 0
2018-08-11 12:22 | 205602 | 24 | 18.1 | 29.7 | 44.3 | 18.2 | 22.3 | 38.7 | 12.1 | 29.7 | 30.1964 | 29.728 | 28.6009 | 28.5122 | 26.8669 | 26.6273 |  | -0.028013 | 0
2018-08-11 12:24 | 205603 | 24 | 18 | 29.7 | 45.6 | 18.3 | 22.3 | 38.7 | 12.1 | 29.7 | 30.2044 | 29.7335 | 28.5944 | 28.5058 | 26.8691 | 26.6301 |  | -0.033498 | 0
2018-08-11 12:26 | 205604 | 24 | 18.1 | 29.7 | 47.2 | 18.3 | 22.4 | 38.7 | 12.1 | 29.7 | 30.2135 | 29.7383 | 28.5879 | 28.4994 | 26.8712 | 26.6328 |  | -0.038288 | 0
2018-08-11 12:28 | 205605 | 24 | 18 | 29.7 | 42.1 | 18.3 | 22.3 | 38.7 | 12.1 | 29.7 | 30.2239 | 29.743 | 28.5815 | 28.4931 | 26.8733 | 26.6355 |  | -0.042987 | 0
2018-08-11 12:30 | 205606 | 24 | 18.1 | 29.7 | 38.5 | 18.2 | 22.4 | 38.7 | 12.1 | 29.7 | 30.2297 | 29.7481 | 28.5752 | 28.4869 | 26.8754 | 26.6383 |  | -0.048099 | 0
2018-08-11 12:32 | 205607 | 24 | 18.1 | 29.7 | 37.7 | 18.3 | 22.4 | 38.7 | 12.1 | 29.7 | 30.2323 | 29.752 | 28.569 | 28.4808 | 26.8774 | 26.6409 |  | -0.051995 | 0
2018-08-11 12:34 | 205608 | 24 | 18 | 29.7 | 35.6 | 18.3 | 22.4 | 38.7 | 12.1 | 29.7 | 30.2341 | 29.7542 | 28.5629 | 28.4748 | 26.8794 | 26.6436 |  | -0.0542 | 0
2018-08-11 12:36 | 205609 | 24 | 18.1 | 29.7 | 36.9 | 18.2 | 22.4 | 38.7 | 12.1 | 29.7 | 30.234 | 29.7552 | 28.5568 | 28.4689 | 26.8814 | 26.6463 |  | -0.05524 | 0
2018-08-11 12:38 | 205610 | 24 | 18.1 | 29.7 | 39.9 | 18.2 | 22.4 | 38.7 | 12.1 | 29.7 | 30.2351 | 29.755 | 28.5507 | 28.463 | 26.8834 | 26.6489 |  | -0.05504 | 0
2018-08-11 12:40 | 205611 | 24 | 18.1 | 29.7 | 41.3 | 18.3 | 22.4 | 38.7 | 12.1 | 29.7 | 30.2389 | 29.7545 | 28.5448 | 28.4572 | 26.8854 | 26.6516 |  | -0.054521 | 0
2018-08-11 12:42 | 205612 | 24 | 18.1 | 29.7 | 36.1 | 18.3 | 22.5 | 38.7 | 12.1 | 29.7 | 30.2439 | 29.7547 | 28.5389 | 28.4515 | 26.8873 | 26.6542 |  | -0.05467 | 0
2018-08-11 12:44 | 205613 | 24 | 18.1 | 29.7 | 35.3 | 18.2 | 22.4 | 38.7 | 12.1 | 29.7 | 30.2442 | 29.7556 | 28.5331 | 28.4458 | 26.8892 | 26.6568 |  | -0.055581 | 0
2018-08-11 12:46 | 205614 | 24 | 18.1 | 29.7 | 35.1 | 18.3 | 22.4 | 38.7 | 12.1 | 29.7 | 30.2437 | 29.7554 | 28.5273 | 28.4402 | 26.8911 | 26.6594 |  | -0.055449 | 0
2018-08-11 12:48 | 205615 | 24.1 | 18.2 | 29.7 | 34.5 | 18.2 | 22.5 | 38.7 | 12.1 | 29.7 | 30.2431 | 29.7545 | 28.5216 | 28.4347 | 26.893 | 26.6619 |  | -0.054515 | 0
2018-08-11 12:50 | 205616 | 24.1 | 18.2 | 29.7 | 33.2 | 18.1 | 22.5 | 38.7 | 12.1 | 29.7 | 30.2419 | 29.7531 | 28.5159 | 28.4292 | 26.8949 | 26.6645 |  | -0.053072 | 0
2018-08-11 12:52 | 205617 | 24.1 | 18.3 | 29.6 | 32.8 | 18.2 | 22.5 | 38.7 | 12.1 | 29.6 | 30.2394 | 29.7512 | 28.5104 | 28.4238 | 26.8967 | 26.667 |  | -0.15119 | 0
2018-08-11 12:54 | 205618 | 24.1 | 18.1 | 29.6 | 33.2 | 18.3 | 22.5 | 38.7 | 12.1 | 29.6 | 30.2365 | 29.7486 | 28.5048 | 28.4185 | 26.8985 | 26.6695 |  | -0.14865 | 0
2018-08-11 12:56 | 205619 | 24.1 | 18.1 | 29.6 | 33 | 18.3 | 22.5 | 38.7 | 12.1 | 29.6 | 30.234 | 29.7456 | 28.4993 | 28.4132 | 26.9003 | 26.672 |  | -0.14563 | 0
2018-08-11 12:58 | 205620 | 24.1 | 18.2 | 29.6 | 32.6 | 18.2 | 22.5 | 38.7 | 12.1 | 29.6 | 30.2313 | 29.7425 | 28.4939 | 28.4079 | 26.9021 | 26.6745 |  | -0.14246 | 0
2018-08-11 13:00 | 205621 | 24.1 | 18.1 | 29.6 | 32.9 | 18.3 | 22.5 | 38.7 | 12.1 | 29.6 | 30.2283 | 29.7391 | 28.4884 | 28.4027 | 26.9039 | 26.677 |  | -0.13913 | 0
2018-08-11 13:02 | 205622 | 24.1 | 18.1 | 29.6 | 31.5 | 18.3 | 22.5 | 38.5 | 12.1 | 29.6 | 30.2255 | 29.7356 | 28.4831 | 28.3976 | 26.9056 | 26.6794 |  | -0.13565 | 0
2018-08-11 13:04 | 205623 | 24.1 | 18.1 | 29.6 | 32 | 18.3 | 22.5 | 38.5 | 12.1 | 29.6 | 30.2215 | 29.7322 | 28.4778 | 28.3925 | 26.9074 | 26.6819 |  | -0.13216 | 0
2018-08-11 13:06 | 205624 | 24.1 | 18.1 | 29.6 | 31.8 | 18.3 | 22.5 | 38.5 | 12.1 | 29.6 | 30.2179 | 29.7283 | 28.4725 | 28.3875 | 26.9091 | 26.6843 |  | -0.12828 | 0
2018-08-11 13:08 | 205625 | 24.1 | 18.1 | 29.6 | 32.3 | 18.3 | 22.5 | 38.5 | 12.1 | 29.6 | 30.2142 | 29.7243 | 28.4673 | 28.3825 | 26.9108 | 26.6867 |  | -0.12433 | 0
2018-08-11 13:10 | 205626 | 24.1 | 18.3 | 29.6 | 31.1 | 18.2 | 22.5 | 38.5 | 12.1 | 29.6 | 30.211 | 29.7203 | 28.4621 | 28.3775 | 26.9125 | 26.689 |  | -0.12029 | 0
2018-08-11 13:12 | 205627 | 24.1 | 18.2 | 29.6 | 31 | 18.3 | 22.5 | 38.5 | 12.1 | 29.6 | 30.2066 | 29.7164 | 28.457 | 28.3727 | 26.9141 | 26.6914 |  | -0.11635 | 0
2018-08-11 13:14 | 205628 | 24.1 | 18.1 | 29.6 | 30.8 | 18.3 | 22.5 | 38.5 | 12.1 | 29.6 | 30.2022 | 29.7121 | 28.4518 | 28.3678 | 26.9158 | 26.6938 |  | -0.11211 | 0
2018-08-11 13:16 | 205629 | 24.1 | 18.1 | 29.6 | 29.8 | 18.3 | 22.6 | 38.5 | 12.1 | 29.6 | 30.2038 | 26.5827 | 28.4468 | 28.3629 | 26.9174 | 26.6961 |  | 3.0173 | -50
2018-08-11 13:18 | 205630 | 24.1 | 18.3 | 29.6 | 30.6 | 18.3 | 22.6 | 38.5 | 12.1 | 29.6 | 30.1768 | 24.8223 | 28.423 | 28.3582 | 26.9191 | 26.6984 |  | 4.7777 | -50
2018-08-11 13:20 | 205631 | 24.1 | 18.3 | 29.5 | 30.3 | 18.3 | 22.6 | 38.5 | 12.1 | 29.5 | 30.135 | 23.8207 | 28.3917 | 28.3506 | 26.9207 | 26.7007 |  | 5.6793 | -50
2018-08-11 13:22 | 205632 | 24.1 | 18.3 | 29.3 | 29.8 | 18.3 | 22.6 | 38.5 | 12.1 | 29.3 | 30.0841 | 23.2403 | 28.3581 | 28.3396 | 26.9223 | 26.703 |  | 6.0597 | -50
2018-08-11 13:24 | 205633 | 24.1 | 18.3 | 29.2 | 29.4 | 18.3 | 22.6 | 38.1 | 12.1 | 29.2 | 30.0276 | 22.8908 | 28.3244 | 28.3253 | 26.9238 | 26.7053 |  | 6.3092 | -50
2018-08-11 13:26 | 205634 | 24.1 | 18.3 | 29.1 | 29.6 | 18.3 | 22.6 | 37.8 | 12.1 | 29.1 | 29.9685 | 22.6753 | 28.2919 | 28.3083 | 26.9253 | 26.7075 |  | 6.4247 | -50
2018-08-11 13:28 | 205635 | 24.1 | 18.3 | 29 | 29.7 | 18.3 | 22.6 | 37.6 | 12.1 | 29 | 29.9082 | 22.5315 | 28.2607 | 28.2893 | 26.9267 | 26.7097 |  | 6.4685 | -50
2018-08-11 13:30 | 205636 | 24.1 | 18.3 | 28.9 | 28.7 | 18.3 | 22.6 | 37.4 | 12.1 | 28.9 | 29.8472 | 22.4279 | 28.2306 | 28.2686 | 26.928 | 26.7119 |  | 6.4721 | -50
2018-08-11 13:32 | 205637 | 24.1 | 18.2 | 29 | 29.2 | 18.3 | 22.6 | 37.1 | 12.1 | 29 | 29.7853 | 22.3467 | 28.2015 | 28.2468 | 26.9293 | 26.7141 |  | 6.6533 | -50
2018-08-11 13:34 | 205638 | 24.1 | 18.3 | 28.8 | 30 | 18.3 | 22.6 | 37.1 | 12.1 | 28.8 | 29.7234 | 22.2781 | 28.1731 | 28.2242 | 26.9304 | 26.7163 |  | 6.5219 | -50
2018-08-11 13:36 | 205639 | 24.1 | 18.3 | 28.8 | 30.6 | 18.3 | 22.6 | 36.9 | 12.1 | 28.8 | 29.6618 | 22.2161 | 28.1452 | 28.2008 | 26.9315 | 26.7185 |  | 6.5839 | -50
2018-08-11 13:38 | 205640 | 24.1 | 18.3 | 28.7 | 30.8 | 18.3 | 22.6 | 36.9 | 12.1 | 28.7 | 29.6013 | 22.1591 | 28.118 | 28.1773 | 26.9325 | 26.7206 |  | 6.5409 | -50
2018-08-11 13:40 | 205641 | 24.2 | 18.3 | 28.6 | 30.9 | 18.3 | 22.6 | 36.9 | 12.1 | 28.6 | 29.541 | 22.1046 | 28.0911 | 28.1534 | 26.9334 | 26.7227 |  | 6.4954 | -50
2018-08-11 13:42 | 205642 | 24.2 | 18.3 | 28.6 | 29.9 | 18.3 | 22.6 | 36.9 | 12.1 | 28.6 | 29.4809 | 22.0518 | 28.0645 | 28.1294 | 26.9342 | 26.7247 |  | 6.5482 | -50
2018-08-11 13:44 | 205643 | 24.3 | 18.2 | 28.6 | 29.2 | 18.3 | 22.6 | 36.9 | 12.1 | 28.6 | 29.4202 | 22 | 28.0382 | 28.1054 | 26.9349 | 26.7267 |  | 6.6 | -50
2018-08-11 13:46 | 205644 | 24.2 | 18.3 | 28.5 | 29.9 | 18.3 | 22.6 | 36.7 | 12.1 | 28.5 | 29.3589 | 21.9486 | 28.012 | 28.0812 | 26.9355 | 26.7287 |  | 6.5514 | -50
2018-08-11 13:48 | 205645 | 24.3 | 18.2 | 28.5 | 29.6 | 18.3 | 22.6 | 36.7 | 12.1 | 28.5 | 29.298 | 21.8968 | 27.9858 | 28.0569 | 26.9361 | 26.7307 |  | 6.6032 | -50
2018-08-11 13:50 | 205646 | 24.3 | 18.3 | 28.5 | 29.5 | 18.3 | 22.6 | 36.7 | 12.1 | 28.5 | 29.2376 | 21.8458 | 27.96 | 28.0328 | 26.9365 | 26.7326 |  | 6.6542 | -50
2018-08-11 13:52 | 205647 | 24.3 | 18.3 | 28.4 | 30.3 | 18.3 | 22.6 | 36.7 | 12.1 | 28.4 | 29.1771 | 21.795 | 27.9342 | 28.0087 | 26.9369 | 26.7345 |  | 6.605 | -50
2018-08-11 13:54 | 205648 | 24.3 | 18.3 | 28.3 | 30.1 | 18.3 | 22.6 | 36.5 | 12.1 | 28.3 | 29.1174 | 21.7443 | 27.9085 | 27.9847 | 26.9372 | 26.7364 |  | 6.5557 | -50
2018-08-11 13:56 | 205649 | 24.3 | 18.3 | 28.3 | 29.3 | 18.3 | 22.6 | 36.5 | 12.1 | 28.3 | 29.0578 | 21.6939 | 27.883 | 27.9607 | 26.9374 | 26.7382 |  | 6.6061 | -50
2018-08-11 13:58 | 205650 | 24.3 | 18.2 | 28.2 | 28.8 | 18.3 | 22.7 | 36.5 | 12.1 | 28.2 | 28.997 | 21.6433 | 27.8573 | 27.9365 | 26.9375 | 26.74 |  | 6.5567 | -50
2018-08-11 14:00 | 205651 | 24.3 | 18.3 | 28.2 | 29 | 18.3 | 22.7 | 36.5 | 12.1 | 28.2 | 28.9365 | 21.5931 | 27.8319 | 27.9127 | 26.9376 | 26.7417 |  | 6.6069 | -50
2018-08-11 14:02 | 205652 | 24.3 | 18.3 | 28.1 | 28.8 | 18.3 | 22.7 | 36.5 | 12.1 | 28.1 | 28.8762 | 21.5427 | 27.8066 | 27.8889 | 26.9376 | 26.7434 |  | 6.5573 | -50
2018-08-11 14:04 | 205653 | 24.3 | 18.3 | 28.1 | 29 | 18.3 | 22.7 | 36.3 | 12.1 | 28.1 | 28.816 | 21.4924 | 27.7813 | 27.8651 | 26.9375 | 26.7451 |  | 6.6076 | -50
2018-08-11 14:06 | 205654 | 24.3 | 18.3 | 28 | 28.5 | 18.3 | 22.7 | 36.3 | 12.1 | 28 | 28.756 | 21.4422 | 27.7562 | 27.8414 | 26.9373 | 26.7467 |  | 6.5578 | -50
2018-08-11 14:08 | 205655 | 24.3 | 18.1 | 28 | 28.1 | 18.3 | 22.7 | 36.3 | 12.1 | 28 | 28.6959 | 21.392 | 27.7311 | 27.8178 | 26.9371 | 26.7483 |  | 6.608 | -50
2018-08-11 14:10 | 205656 | 24.3 | 18.1 | 28 | 28 | 18.3 | 22.7 | 36.2 | 12.1 | 28 | 28.6351 | 21.3414 | 27.7058 | 27.794 | 26.9368 | 26.7498 |  | 6.6586 | -50
2018-08-11 14:12 | 205657 | 24.3 | 18.3 | 27.9 | 28.8 | 18.3 | 22.7 | 36.2 | 12.1 | 27.9 | 28.5748 | 21.2913 | 27.6809 | 27.7705 | 26.9364 | 26.7513 |  | 6.6087 | -50
2018-08-11 14:14 | 205658 | 24.3 | 18.3 | 27.8 | 29 | 18.3 | 22.7 | 36.2 | 12.1 | 27.8 | 28.5153 | 21.2411 | 27.656 | 27.747 | 26.9359 | 26.7528 |  | 6.5589 | -50
2018-08-11 14:16 | 205659 | 24.3 | 18.3 | 27.8 | 29 | 18.3 | 22.7 | 36.2 | 12.1 | 27.8 | 28.4562 | 21.1911 | 27.6311 | 27.7236 | 26.9354 | 26.7542 |  | 6.6089 | -50
2018-08-11 14:18 | 205660 | 24.3 | 18.3 | 27.8 | 28.6 | 18.3 | 22.7 | 36.2 | 12.1 | 27.8 | 28.3974 | 21.1415 | 27.6064 | 27.7003 | 26.9349 | 26.7555 |  | 6.6585 | -50
2018-08-11 14:20 | 205661 | 24.3 | 18.3 | 27.7 | 29 | 18.3 | 22.8 | 36.2 | 12.1 | 27.7 | 28.3382 | 21.0921 | 27.5817 | 27.677 | 26.9342 | 26.7568 |  | 6.6079 | -50
2018-08-11 14:22 | 205662 | 24.3 | 18.3 | 27.7 | 28.8 | 18.4 | 22.8 | 36.2 | 12.1 | 27.7 | 28.2792 | 21.0423 | 27.5568 | 27.6536 | 26.9335 | 26.7581 |  | 6.6577 | -50
2018-08-11 14:24 | 205663 | 24.3 | 18.2 | 27.6 | 28.3 | 18.4 | 22.8 | 36 | 12.1 | 27.6 | 28.2205 | 20.9931 | 27.5323 | 27.6305 | 26.9328 | 26.7593 |  | 6.6069 | -50
2018-08-11 14:26 | 205664 | 24.3 | 18.2 | 27.6 | 28.4 | 18.4 | 22.8 | 36 | 12.1 | 27.6 | 28.1616 | 20.9441 | 27.5078 | 27.6074 | 26.932 | 26.7605 |  | 6.6559 | -50
2018-08-11 14:28 | 205665 | 24.3 | 18.3 | 27.6 | 28.3 | 18.4 | 22.8 | 36 | 12.1 | 27.6 | 28.1031 | 20.895 | 27.4833 | 27.5843 | 26.9311 | 26.7616 |  | 6.705 | -50
2018-08-11 14:30 | 205666 | 24.3 | 18.1 | 27.5 | 27.2 | 18.4 | 22.8 | 36 | 12.1 | 27.5 | 28.0445 | 20.8461 | 27.4589 | 27.5613 | 26.9302 | 26.7626 |  | 6.6539 | -50
2018-08-11 14:32 | 205667 | 24.3 | 18.3 | 27.5 | 27.8 | 18.3 | 22.8 | 35.8 | 12.1 | 27.5 | 27.9851 | 20.7972 | 27.4346 | 27.5384 | 26.9292 | 26.7637 |  | 6.7028 | -50
2018-08-11 14:34 | 205668 | 24.3 | 18.4 | 27.4 | 28 | 18.4 | 22.8 | 35.8 | 12.1 | 27.4 | 27.9259 | 20.7477 | 27.4102 | 27.5153 | 26.9281 | 26.7646 |  | 6.6523 | -50
2018-08-11 14:36 | 205669 | 24.3 | 18.3 | 27.3 | 28 | 18.4 | 22.8 | 35.8 | 12.1 | 27.3 | 27.8674 | 20.6987 | 27.386 | 27.4925 | 26.927 | 26.7656 |  | 6.6013 | -50
2018-08-11 14:38 | 205670 | 24.3 | 18.3 | 27.3 | 27.7 | 18.4 | 22.8 | 35.6 | 12.1 | 27.3 | 27.8091 | 20.6498 | 27.3618 | 27.4697 | 26.9259 | 26.7664 |  | 6.6502 | -50
2018-08-11 14:40 | 205671 | 24.3 | 18.3 | 27.2 | 28.1 | 18.4 | 22.8 | 35.6 | 12.1 | 27.2 | 27.7506 | 20.6011 | 27.3377 | 27.447 | 26.9246 | 26.7673 |  | 6.5989 | -50
2018-08-11 14:42 | 205672 | 24.3 | 18.3 | 27.2 | 28.6 | 18.4 | 22.8 | 35.4 | 12.1 | 27.2 | 27.6927 | 20.5524 | 27.3137 | 27.4244 | 26.9234 | 26.768 |  | 6.6476 | -50
2018-08-11 14:44 | 205673 | 24.4 | 18.3 | 27.1 | 28.3 | 18.4 | 22.8 | 35.4 | 12.1 | 27.1 | 27.6353 | 20.5039 | 27.2897 | 27.4018 | 26.922 | 26.7688 |  | 6.5961 | -50
2018-08-11 14:46 | 205674 | 24.4 | 18.4 | 27.2 | 28.1 | 18.4 | 22.8 | 35.3 | 12.1 | 27.2 | 27.5713 | 23.6064 | 27.2656 | 27.379 | 26.9207 | 26.7695 |  | 3.5936 | 0
2018-08-11 14:48 | 205675 | 24.4 | 18.3 | 27.4 | 27.7 | 18.4 | 22.8 | 35.3 | 12.1 | 27.4 | 27.5363 | 25.3028 | 27.2607 | 27.3565 | 26.9192 | 26.7701 |  | 2.0972 | 0
2018-08-11 14:50 | 205676 | 24.4 | 18.2 | 27.5 | 27.4 | 18.4 | 22.8 | 35.6 | 12.1 | 27.5 | 27.5166 | 26.2455 | 27.2633 | 27.3369 | 26.9178 | 26.7707 |  | 1.2545 | 0
2018-08-11 14:52 | 205677 | 24.4 | 18.2 | 27.6 | 27.6 | 18.4 | 22.8 | 35.8 | 12.1 | 27.6 | 27.5055 | 26.77 | 27.2682 | 27.3208 | 26.9162 | 26.7712 |  | 0.83004 | 0
2018-08-11 14:54 | 205678 | 24.4 | 18.3 | 27.6 | 28.4 | 18.4 | 22.8 | 36 | 12.1 | 27.6 | 27.4993 | 27.0621 | 27.2731 | 27.3081 | 26.9147 | 26.7717 |  | 0.53791 | 0
2018-08-11 14:56 | 205679 | 24.4 | 18.3 | 27.6 | 28.3 | 18.4 | 22.8 | 36.2 | 12.1 | 27.6 | 27.4964 | 27.2265 | 27.2771 | 27.298 | 26.9131 | 26.7721 |  | 0.37355 | 0
2018-08-11 14:58 | 205680 | 24.4 | 18.3 | 27.7 | 28 | 18.4 | 22.9 | 36.2 | 12.1 | 27.7 | 27.4952 | 27.3172 | 27.28 | 27.2903 | 26.9116 | 26.7725 |  | 0.38284 | 0
2018-08-11 15:00 | 205681 | 24.4 | 18.4 | 27.7 | 27.9 | 18.4 | 22.9 | 36.3 | 12.1 | 27.7 | 27.4946 | 27.3682 | 27.2817 | 27.2842 | 26.9101 | 26.7728 |  | 0.33184 | 0
2018-08-11 15:02 | 205682 | 24.4 | 18.3 | 27.7 | 28.1 | 18.4 | 22.9 | 36.3 | 12.1 | 27.7 | 27.4943 | 27.3969 | 27.2826 | 27.2793 | 26.9086 | 26.7731 |  | 0.30314 | 0
2018-08-11 15:04 | 205683 | 24.4 | 18.4 | 27.8 | 28.1 | 18.4 | 22.9 | 36.5 | 12.1 | 27.8 | 27.4946 | 27.413 | 27.2828 | 27.2754 | 26.9071 | 26.7734 |  | 0.38698 | 0
2018-08-11 15:06 | 205684 | 24.4 | 18.3 | 27.8 | 27.6 | 18.5 | 22.9 | 36.5 | 12.1 | 27.8 | 27.4951 | 27.4223 | 27.2825 | 27.272 | 26.9057 | 26.7736 |  | 0.37768 | 0
2018-08-11 15:08 | 205685 | 24.4 | 18.4 | 27.8 | 28 | 18.5 | 22.9 | 36.5 | 12.1 | 27.8 | 27.4952 | 27.4276 | 27.2817 | 27.2692 | 26.9042 | 26.7738 |  | 0.37237 | 0
2018-08-11 15:10 | 205686 | 24.4 | 18.4 | 27.8 | 28.2 | 18.4 | 22.9 | 36.5 | 12.1 | 27.8 | 27.4957 | 27.4305 | 27.2807 | 27.2667 | 26.9029 | 26.7739 |  | 0.36948 | 0
2018-08-11 15:12 | 205687 | 24.4 | 18.4 | 27.8 | 27.8 | 18.4 | 22.9 | 36.5 | 12.1 | 27.8 | 27.4965 | 27.4322 | 27.2795 | 27.2644 | 26.9015 | 26.774 |  | 0.36782 | 0
2018-08-11 15:14 | 205688 | 24.5 | 18.4 | 27.8 | 27.5 | 18.5 | 23 | 36.7 | 12.1 | 27.8 | 27.4968 | 27.4332 | 27.2782 | 27.2623 | 26.9002 | 26.7741 |  | 0.36682 | 0
2018-08-11 15:16 | 205689 | 24.5 | 18.4 | 27.8 | 27.6 | 18.5 | 23 | 36.5 | 12.1 | 27.8 | 27.4969 | 27.4337 | 27.2767 | 27.2604 | 26.8989 | 26.7741 |  | 0.36631 | 0
2018-08-11 15:18 | 205690 | 24.4 | 18.3 | 27.8 | 27.8 | 18.5 | 23 | 36.7 | 12.1 | 27.8 | 27.4971 | 27.4338 | 27.2752 | 27.2585 | 26.8976 | 26.7741 |  | 0.36617 | 0
2018-08-11 15:20 | 205691 | 24.5 | 18.4 | 27.8 | 27.8 | 18.5 | 23 | 36.5 | 12.1 | 27.8 | 27.4975 | 27.4338 | 27.2736 | 27.2567 | 26.8964 | 26.774 |  | 0.36622 | 0
2018-08-11 15:22 | 205692 | 24.5 | 18.4 | 27.8 | 27.8 | 18.5 | 23 | 36.5 | 12.1 | 27.8 | 27.4979 | 27.4337 | 27.2721 | 27.2549 | 26.8952 | 26.774 |  | 0.36633 | 0
2018-08-11 15:24 | 205693 | 24.4 | 18.3 | 27.9 | 27.5 | 18.5 | 23 | 36.7 | 12.1 | 27.9 | 27.4984 | 27.4335 | 27.2705 | 27.2531 | 26.894 | 26.7739 |  | 0.46647 | 0
2018-08-11 15:26 | 205694 | 24.5 | 18.2 | 27.9 | 27 | 18.5 | 23 | 36.7 | 12.1 | 27.9 | 27.4987 | 27.4334 | 27.2688 | 27.2514 | 26.8928 | 26.7738 |  | 0.46658 | 0
2018-08-11 15:28 | 205695 | 24.5 | 18.3 | 27.9 | 27.3 | 18.5 | 23 | 36.7 | 12.1 | 27.9 | 27.4985 | 27.4332 | 27.2672 | 27.2497 | 26.8917 | 26.7736 |  | 0.46675 | 0
2018-08-11 15:30 | 205696 | 24.4 | 18.4 | 27.9 | 27.1 | 18.5 | 23 | 36.7 | 12.1 | 27.9 | 27.4986 | 27.4329 | 27.2656 | 27.2481 | 26.8906 | 26.7735 |  | 0.4671 | 0
2018-08-11 15:32 | 205697 | 24.5 | 18.4 | 27.9 | 27.1 | 18.5 | 23 | 36.7 | 12.1 | 27.9 | 27.4986 | 27.4325 | 27.2639 | 27.2464 | 26.8895 | 26.7733 |  | 0.46748 | 0
2018-08-11 15:34 | 205698 | 24.5 | 18.3 | 27.9 | 27.3 | 18.5 | 23 | 36.7 | 12.1 | 27.9 | 27.4985 | 27.4321 | 27.2623 | 27.2447 | 26.8884 | 26.7731 |  | 0.46791 | 0
2018-08-11 15:36 | 205699 | 24.5 | 18.3 | 27.9 | 27.5 | 18.5 | 23 | 36.7 | 12.1 | 27.9 | 27.4986 | 27.4316 | 27.2607 | 27.2431 | 26.8874 | 26.7728 |  | 0.46839 | 0
2018-08-11 15:38 | 205700 | 24.5 | 18.3 | 28 | 27.5 | 18.5 | 23 | 36.7 | 12.1 | 28 | 27.499 | 27.4312 | 27.2591 | 27.2415 | 26.8863 | 26.7726 |  | 0.56883 | 0
2018-08-11 15:40 | 205701 | 24.5 | 18.3 | 28 | 27.5 | 18.5 | 23 | 36.7 | 12.1 | 28 | 27.4995 | 27.4309 | 27.2575 | 27.2399 | 26.8853 | 26.7723 |  | 0.56913 | 0
2018-08-11 15:42 | 205702 | 24.5 | 18.3 | 28 | 27.2 | 18.5 | 23.1 | 36.7 | 12.1 | 28 | 27.5 | 27.4306 | 27.2559 | 27.2382 | 26.8843 | 26.772 |  | 0.56936 | 0
2018-08-11 15:44 | 205703 | 24.5 | 18.4 | 28 | 27.1 | 18.5 | 23.1 | 36.7 | 12.1 | 28 | 27.5001 | 27.4305 | 27.2543 | 27.2366 | 26.8833 | 26.7717 |  | 0.56955 | 0
2018-08-11 15:46 | 205704 | 24.5 | 18.4 | 28 | 26.8 | 18.5 | 23.1 | 36.7 | 12.1 | 28 | 27.5002 | 27.4302 | 27.2527 | 27.235 | 26.8823 | 26.7714 |  | 0.5698 | 0
2018-08-11 15:48 | 205705 | 24.5 | 18.4 | 28 | 27 | 18.5 | 23.1 | 36.7 | 12.1 | 28 | 27.5 | 27.4299 | 27.2511 | 27.2334 | 26.8813 | 26.771 |  | 0.57011 | 0
2018-08-11 15:50 | 205706 | 24.5 | 18.3 | 28 | 26.4 | 18.5 | 23.1 | 36.7 | 12.1 | 28 | 27.5 | 27.4295 | 27.2495 | 27.2319 | 26.8804 | 26.7707 |  | 0.57054 | 0
2018-08-11 15:52 | 205707 | 24.5 | 18.3 | 28 | 26.6 | 18.6 | 23.1 | 36.7 | 12.1 | 28 | 27.4995 | 27.429 | 27.248 | 27.2303 | 26.8794 | 26.7703 |  | 0.57099 | 0
2018-08-11 15:54 | 205708 | 24.5 | 18.3 | 28 | 26.4 | 18.6 | 23.1 | 36.7 | 12.1 | 28 | 27.4991 | 27.4284 | 27.2464 | 27.2287 | 26.8785 | 26.7699 |  | 0.57161 | 0
2018-08-11 15:56 | 205709 | 24.5 | 18.3 | 28 | 26 | 18.6 | 23.1 | 36.7 | 12.1 | 28 | 27.4985 | 27.4277 | 27.2448 | 27.2272 | 26.8776 | 26.7695 |  | 0.57227 | 0
2018-08-11 15:58 | 205710 | 24.5 | 18.3 | 28 | 26.3 | 18.6 | 23.1 | 36.7 | 12.1 | 28 | 27.4976 | 27.427 | 27.2433 | 27.2256 | 26.8766 | 26.7691 |  | 0.57301 | 0
2018-08-11 16:00 | 205711 | 24.5 | 18.3 | 28 | 26.2 | 18.6 | 23.1 | 36.7 | 12.1 | 28 | 27.497 | 27.4261 | 27.2417 | 27.2241 | 26.8757 | 26.7687 |  | 0.5739 | 0
2018-08-11 16:02 | 205712 | 24.5 | 18.4 | 28 | 26 | 18.6 | 23.2 | 36.7 | 12.1 | 28 | 27.4963 | 27.4252 | 27.2402 | 27.2225 | 26.8748 | 26.7683 |  | 0.5748 | 0
2018-08-11 16:04 | 205713 | 24.5 | 18.3 | 28 | 26.1 | 18.6 | 23.2 | 36.7 | 12.1 | 28 | 27.4954 | 27.4243 | 27.2386 | 27.221 | 26.874 | 26.7678 |  | 0.57572 | 0
2018-08-11 16:06 | 205714 | 24.5 | 18.3 | 28 | 26 | 18.6 | 23.2 | 36.7 | 12.1 | 28 | 27.4945 | 27.4233 | 27.2371 | 27.2195 | 26.8731 | 26.7674 |  | 0.57671 | 0
2018-08-11 16:08 | 205715 | 24.5 | 18.4 | 28 | 25.9 | 18.6 | 23.2 | 36.7 | 12.1 | 28 | 27.4936 | 27.4223 | 27.2356 | 27.218 | 26.8722 | 26.7669 |  | 0.57773 | 0
2018-08-11 16:10 | 205716 | 24.5 | 18.3 | 28 | 25.6 | 18.6 | 23.2 | 36.7 | 12.1 | 28 | 27.4926 | 27.4212 | 27.2341 | 27.2165 | 26.8713 | 26.7665 |  | 0.57877 | 0
2018-08-11 16:12 | 205717 | 24.5 | 18.3 | 28 | 25.6 | 18.7 | 23.2 | 36.7 | 12.1 | 28 | 27.4914 | 27.4202 | 27.2325 | 27.215 | 26.8705 | 26.766 |  | 0.57985 | 0
2018-08-11 16:14 | 205718 | 24.5 | 18.3 | 28 | 25.8 | 18.7 | 23.2 | 36.7 | 12.1 | 28 | 27.4901 | 27.419 | 27.231 | 27.2135 | 26.8696 | 26.7655 |  | 0.58104 | 0
2018-08-11 16:16 | 205719 | 24.5 | 18.3 | 28 | 25.6 | 18.7 | 23.2 | 36.7 | 12.1 | 28 | 27.4891 | 27.4177 | 27.2295 | 27.212 | 26.8688 | 26.765 |  | 0.58229 | 0
2018-08-11 16:18 | 205720 | 24.5 | 18.3 | 28 | 25.6 | 18.7 | 23.2 | 36.7 | 12.1 | 28 | 27.4878 | 27.4165 | 27.228 | 27.2105 | 26.8679 | 26.7645 |  | 0.58353 | 0
2018-08-11 16:20 | 205721 | 24.5 | 18.4 | 28.1 | 25.5 | 18.7 | 23.3 | 36.7 | 12.1 | 28.1 | 27.4868 | 27.4152 | 27.2265 | 27.209 | 26.8671 | 26.7639 |  | 0.68479 | 0
2018-08-11 16:22 | 205722 | 24.5 | 18.4 | 28 | 25.3 | 18.7 | 23.3 | 36.7 | 12.1 | 28 | 27.4854 | 27.414 | 27.225 | 27.2075 | 26.8662 | 26.7634 |  | 0.58602 | 0
2018-08-11 16:24 | 205723 | 24.5 | 18.3 | 28.1 | 25.3 | 18.8 | 23.3 | 36.7 | 12.1 | 28.1 | 27.4841 | 27.4127 | 27.2235 | 27.206 | 26.8654 | 26.7629 |  | 0.68731 | 0
2018-08-11 16:26 | 205724 | 24.5 | 18.3 | 28.1 | 25.1 | 18.8 | 23.3 | 36.7 | 12.1 | 28.1 | 27.4828 | 27.4114 | 27.222 | 27.2046 | 26.8646 | 26.7623 |  | 0.68864 | 0
2018-08-11 16:28 | 205725 | 24.5 | 18.3 | 28.1 | 25.3 | 18.8 | 23.3 | 36.7 | 12.1 | 28.1 | 27.4813 | 27.41 | 27.2206 | 27.2031 | 26.8638 | 26.7618 |  | 0.68997 | 0
2018-08-11 16:30 | 205726 | 24.5 | 18.3 | 28.1 | 25.2 | 18.8 | 23.3 | 36.7 | 12.1 | 28.1 | 27.48 | 27.4086 | 27.2191 | 27.2017 | 26.8629 | 26.7612 |  | 0.69138 | 0
2018-08-11 16:32 | 205727 | 24.5 | 18.3 | 28.1 | 25.2 | 18.8 | 23.3 | 36.7 | 12.1 | 28.1 | 27.4787 | 27.4072 | 27.2176 | 27.2002 | 26.8621 | 26.7607 |  | 0.69276 | 0
2018-08-11 16:34 | 205728 | 24.5 | 18.3 | 28.1 | 25.1 | 18.8 | 23.3 | 36.7 | 12.1 | 28.1 | 27.4773 | 27.4059 | 27.2161 | 27.1987 | 26.8613 | 26.7601 |  | 0.69415 | 0
2018-08-11 16:36 | 205729 | 24.5 | 18.3 | 28.1 | 25 | 18.8 | 23.3 | 36.7 | 12.1 | 28.1 | 27.4758 | 27.4045 | 27.2147 | 27.1973 | 26.8605 | 26.7595 |  | 0.69554 | 0
2018-08-11 16:38 | 205730 | 24.5 | 18.3 | 28.1 | 24.9 | 18.8 | 23.3 | 36.7 | 12.1 | 28.1 | 27.4743 | 27.403 | 27.2132 | 27.1959 | 26.8597 | 26.759 |  | 0.69697 | 0
2018-08-11 16:40 | 205731 | 24.5 | 18.4 | 28.1 | 24.9 | 18.8 | 23.3 | 36.7 | 12.1 | 28.1 | 27.4726 | 27.4015 | 27.2117 | 27.1944 | 26.8589 | 26.7584 |  | 0.69845 | 0
2018-08-11 16:42 | 205732 | 24.5 | 18.4 | 28.1 | 24.8 | 18.8 | 23.3 | 36.7 | 12.1 | 28.1 | 27.471 | 27.4 | 27.2103 | 27.193 | 26.8581 | 26.7578 |  | 0.69997 | 0
2018-08-11 16:44 | 205733 | 24.5 | 18.3 | 28.1 | 24.6 | 18.8 | 23.3 | 36.7 | 12.1 | 28.1 | 27.4693 | 27.3985 | 27.2088 | 27.1916 | 26.8573 | 26.7572 |  | 0.70151 | 0
2018-08-11 16:46 | 205734 | 24.5 | 18.3 | 28.1 | 24.6 | 18.8 | 23.3 | 36.7 | 12.1 | 28.1 | 27.4674 | 27.3969 | 27.2074 | 27.1901 | 26.8565 | 26.7566 |  | 0.7031 | 0
2018-08-11 16:48 | 205735 | 24.5 | 18.4 | 28.1 | 24.4 | 18.8 | 23.3 | 36.7 | 12.1 | 28.1 | 27.4655 | 27.3952 | 27.2059 | 27.1887 | 26.8557 | 26.756 |  | 0.70476 | 0
2018-08-11 16:50 | 205736 | 24.5 | 18.4 | 28.1 | 24.3 | 18.9 | 23.3 | 36.7 | 12.1 | 28.1 | 27.4635 | 27.3935 | 27.2045 | 27.1873 | 26.8549 | 26.7554 |  | 0.70646 | 0
2018-08-11 16:52 | 205737 | 24.5 | 18.3 | 28.1 | 24.3 | 18.9 | 23.3 | 36.7 | 12.1 | 28.1 | 27.4613 | 27.3918 | 27.203 | 27.1859 | 26.8541 | 26.7548 |  | 0.70824 | 0
2018-08-11 16:54 | 205738 | 24.5 | 18.3 | 28.1 | 24.4 | 18.9 | 23.3 | 36.7 | 12.1 | 28.1 | 27.4592 | 27.3899 | 27.2016 | 27.1845 | 26.8533 | 26.7542 |  | 0.7101 | 0
2018-08-11 16:56 | 205739 | 24.5 | 18.3 | 28.1 | 24.4 | 18.9 | 23.3 | 36.7 | 12.1 | 28.1 | 27.4572 | 27.388 | 27.2001 | 27.1831 | 26.8525 | 26.7535 |  | 0.71198 | 0
2018-08-11 16:58 | 205740 | 24.5 | 18.3 | 28.1 | 24.3 | 18.9 | 23.4 | 36.7 | 12.1 | 28.1 | 27.4552 | 27.3861 | 27.1987 | 27.1817 | 26.8517 | 26.7529 |  | 0.71385 | 0
2018-08-11 17:00 | 205741 | 24.5 | 18.2 | 28.1 | 24.3 | 18.9 | 23.4 | 36.7 | 12.1 | 28.1 | 27.4531 | 27.3843 | 27.1973 | 27.1803 | 26.8509 | 26.7523 |  | 0.71571 | 0
2018-08-11 17:02 | 205742 | 24.5 | 18.3 | 28.1 | 24.3 | 18.9 | 23.3 | 36.7 | 12.1 | 28.1 | 27.451 | 27.3824 | 27.1958 | 27.1789 | 26.8502 | 26.7517 |  | 0.7176 | 0
2018-08-11 17:04 | 205743 | 24.5 | 18.3 | 28.1 | 24.3 | 18.9 | 23.4 | 36.7 | 12.1 | 28.1 | 27.4489 | 27.3805 | 27.1944 | 27.1775 | 26.8494 | 26.751 |  | 0.71949 | 0
2018-08-11 17:06 | 205744 | 24.5 | 18.3 | 28.1 | 24.2 | 19 | 23.4 | 36.7 | 12.1 | 28.1 | 27.4468 | 27.3786 | 27.193 | 27.1761 | 26.8486 | 26.7504 |  | 0.72139 | 0
2018-08-11 17:08 | 205745 | 24.5 | 18.3 | 28.1 | 24.1 | 19 | 23.4 | 36.7 | 12.1 | 28.1 | 27.4446 | 27.3767 | 27.1915 | 27.1747 | 26.8478 | 26.7497 |  | 0.72329 | 0
2018-08-11 17:10 | 205746 | 24.5 | 18.2 | 28.1 | 24.1 | 19 | 23.4 | 36.7 | 12.1 | 28.1 | 27.4424 | 27.3748 | 27.1901 | 27.1733 | 26.847 | 26.7491 |  | 0.7252 | 0
2018-08-11 17:12 | 205747 | 24.5 | 18.3 | 28.1 | 24.1 | 19 | 23.4 | 36.7 | 12.1 | 28.1 | 27.4402 | 27.3728 | 27.1887 | 27.1719 | 26.8462 | 26.7484 |  | 0.72717 | 0
2018-08-11 17:14 | 205748 | 24.4 | 18.3 | 28.1 | 24 | 19 | 23.4 | 36.7 | 12.1 | 28.1 | 27.4379 | 27.3708 | 27.1872 | 27.1704 | 26.8454 | 26.7478 |  | 0.72921 | 0
2018-08-11 17:16 | 205749 | 24.5 | 18.3 | 28.1 | 23.9 | 19 | 23.4 | 36.7 | 12.1 | 28.1 | 27.4355 | 27.3688 | 27.1858 | 27.169 | 26.8446 | 26.7471 |  | 0.73121 | 0
2018-08-11 17:18 | 205750 | 24.4 | 18.3 | 28.1 | 23.8 | 19 | 23.4 | 36.7 | 12.1 | 28.1 | 27.4332 | 27.3668 | 27.1844 | 27.1677 | 26.8438 | 26.7464 |  | 0.73322 | 0
2018-08-11 17:20 | 205751 | 24.4 | 18.3 | 28.1 | 23.8 | 19 | 23.4 | 36.7 | 12.1 | 28.1 | 27.4307 | 27.3647 | 27.183 | 27.1663 | 26.843 | 26.7458 |  | 0.73528 | 0
2018-08-11 17:22 | 205752 | 24.4 | 18.3 | 28.1 | 23.6 | 19 | 23.4 | 36.7 | 12.1 | 28.1 | 27.4282 | 27.3626 | 27.1816 | 27.1649 | 26.8423 | 26.7451 |  | 0.73738 | 0
2018-08-11 17:24 | 205753 | 24.5 | 18.3 | 28.1 | 23.6 | 19 | 23.4 | 36.7 | 12.1 | 28.1 | 27.4256 | 27.3605 | 27.1801 | 27.1635 | 26.8415 | 26.7444 |  | 0.7395 | 0
2018-08-11 17:26 | 205754 | 24.4 | 18.3 | 28.1 | 23.5 | 19 | 23.4 | 36.7 | 12.1 | 28.1 | 27.423 | 27.3583 | 27.1787 | 27.1622 | 26.8407 | 26.7438 |  | 0.7417 | 0
2018-08-11 17:28 | 205755 | 24.4 | 18.3 | 28.1 | 23.4 | 19 | 23.4 | 36.7 | 12.1 | 28.1 | 27.4203 | 27.3561 | 27.1773 | 27.1608 | 26.8399 | 26.7431 |  | 0.74394 | 0
2018-08-11 17:30 | 205756 | 24.4 | 18.3 | 28.1 | 23.3 | 19 | 23.4 | 36.7 | 12.1 | 28.1 | 27.4175 | 27.3538 | 27.1759 | 27.1594 | 26.8391 | 26.7424 |  | 0.74621 | 0
2018-08-11 17:32 | 205757 | 24.4 | 18.3 | 28.1 | 23.3 | 19 | 23.4 | 36.7 | 12.1 | 28.1 | 27.4147 | 27.3515 | 27.1745 | 27.158 | 26.8383 | 26.7417 |  | 0.74852 | 0
2018-08-11 17:34 | 205758 | 24.4 | 18.3 | 28.1 | 23.2 | 19 | 23.3 | 36.7 | 12.1 | 28.1 | 27.4119 | 27.3491 | 27.1731 | 27.1567 | 26.8376 | 26.7411 |  | 0.75089 | 0
2018-08-11 17:36 | 205759 | 24.4 | 18.3 | 28.1 | 23.1 | 19 | 23.3 | 36.7 | 12.1 | 28.1 | 27.4089 | 27.3467 | 27.1717 | 27.1553 | 26.8368 | 26.7404 |  | 0.75329 | 0
2018-08-11 17:38 | 205760 | 24.4 | 18.3 | 28.1 | 23.1 | 19 | 23.3 | 36.7 | 12.1 | 28.1 | 27.4059 | 27.3443 | 27.1703 | 27.1539 | 26.836 | 26.7397 |  | 0.75574 | 0
2018-08-11 17:40 | 205761 | 24.4 | 18.3 | 28.1 | 23 | 19 | 23.3 | 36.7 | 12.1 | 28.1 | 27.403 | 27.3418 | 27.1689 | 27.1526 | 26.8352 | 26.739 |  | 0.75822 | 0
2018-08-11 17:42 | 205762 | 24.4 | 18.3 | 28.1 | 22.9 | 19 | 23.3 | 36.7 | 12.1 | 28.1 | 27.3999 | 27.3393 | 27.1675 | 27.1512 | 26.8344 | 26.7383 |  | 0.76072 | 0
2018-08-11 17:44 | 205763 | 24.4 | 18.3 | 28.1 | 22.8 | 19 | 23.3 | 36.7 | 12.1 | 28.1 | 27.3968 | 27.3367 | 27.166 | 27.1498 | 26.8336 | 26.7376 |  | 0.76325 | 0
2018-08-11 17:46 | 205764 | 24.4 | 18.3 | 28.1 | 22.7 | 19 | 23.3 | 36.7 | 12.1 | 28.1 | 27.3936 | 27.3342 | 27.1646 | 27.1485 | 26.8328 | 26.7369 |  | 0.76583 | 0
2018-08-11 17:48 | 205765 | 24.3 | 18.3 | 28.1 | 22.5 | 19 | 23.3 | 36.7 | 12.1 | 28.1 | 27.3903 | 27.3315 | 27.1632 | 27.1471 | 26.8321 | 26.7362 |  | 0.76846 | 0
2018-08-11 17:50 | 205766 | 24.3 | 18.3 | 28.1 | 22.6 | 19 | 23.3 | 36.7 | 12.1 | 28.1 | 27.3868 | 27.3288 | 27.1618 | 27.1457 | 26.8313 | 26.7355 |  | 0.77117 | 0
2018-08-11 17:52 | 205767 | 24.3 | 18.3 | 28.1 | 22.5 | 19 | 23.3 | 36.7 | 12.1 | 28.1 | 27.3835 | 27.3261 | 27.1604 | 27.1444 | 26.8305 | 26.7348 |  | 0.77393 | 0
2018-08-11 17:54 | 205768 | 24.3 | 18.2 | 28.1 | 22.3 | 19 | 23.3 | 36.7 | 12.1 | 28.1 | 27.3801 | 27.3233 | 27.159 | 27.143 | 26.8297 | 26.7341 |  | 0.7767 | 0
2018-08-11 17:56 | 205769 | 24.3 | 18.3 | 28.1 | 22.3 | 19 | 23.3 | 36.7 | 12.1 | 28.1 | 27.3765 | 27.3205 | 27.1576 | 27.1417 | 26.8289 | 26.7334 |  | 0.7795 | 0
2018-08-11 17:58 | 205770 | 24.3 | 18.3 | 28.1 | 22.2 | 19 | 23.3 | 36.7 | 12.1 | 28.1 | 27.3729 | 27.3176 | 27.1562 | 27.1403 | 26.8281 | 26.7327 |  | 0.78238 | 0
2018-08-11 18:00 | 205771 | 24.3 | 18.3 | 28.1 | 22.1 | 19 | 23.3 | 36.7 | 12.1 | 28.1 | 27.3693 | 27.3147 | 27.1548 | 27.1389 | 26.8273 | 26.732 |  | 0.78528 | 0
2018-08-11 18:02 | 205772 | 24.3 | 18.3 | 28.1 | 22.2 | 19 | 23.3 | 36.7 | 12.1 | 28.1 | 27.3655 | 27.3117 | 27.1533 | 27.1375 | 26.8265 | 26.7313 |  | 0.78825 | 0
2018-08-11 18:04 | 205773 | 24.3 | 18.3 | 28.1 | 22 | 19 | 23.3 | 36.7 | 12.1 | 28.1 | 27.3619 | 27.3087 | 27.1519 | 27.1362 | 26.8257 | 26.7305 |  | 0.79125 | 0
2018-08-11 18:06 | 205774 | 24.3 | 18.3 | 28.1 | 21.9 | 19 | 23.3 | 36.7 | 12.1 | 28.1 | 27.3582 | 27.3058 | 27.1505 | 27.1348 | 26.8249 | 26.7298 |  | 0.79424 | 0
2018-08-11 18:08 | 205775 | 24.3 | 18.3 | 28.1 | 21.8 | 19 | 23.3 | 36.7 | 12.1 | 28.1 | 27.3543 | 27.3027 | 27.1491 | 27.1335 | 26.8241 | 26.7291 |  | 0.79727 | 0
2018-08-11 18:10 | 205776 | 24.3 | 18.3 | 28.1 | 21.7 | 19 | 23.3 | 36.7 | 12.1 | 28.1 | 27.3504 | 27.2996 | 27.1477 | 27.1321 | 26.8233 | 26.7284 |  | 0.80036 | 0
2018-08-11 18:12 | 205777 | 24.3 | 18.3 | 28.1 | 21.8 | 19 | 23.3 | 36.5 | 12.1 | 28.1 | 27.3464 | 27.2965 | 27.1462 | 27.1307 | 26.8225 | 26.7277 |  | 0.8035 | 0
2018-08-11 18:14 | 205778 | 24.3 | 18.3 | 28.1 | 21.8 | 19 | 23.3 | 36.5 | 12.1 | 28.1 | 27.3425 | 27.2933 | 27.1448 | 27.1293 | 26.8217 | 26.7269 |  | 0.80671 | 0
2018-08-11 18:16 | 205779 | 24.3 | 18.2 | 28.1 | 21.6 | 19 | 23.2 | 36.7 | 12.1 | 28.1 | 27.3386 | 27.2901 | 27.1434 | 27.128 | 26.8209 | 26.7262 |  | 0.80989 | 0
2018-08-11 18:18 | 205780 | 24.3 | 18.3 | 28.1 | 21.5 | 19 | 23.2 | 36.5 | 12.1 | 28.1 | 27.3346 | 27.2869 | 27.1419 | 27.1266 | 26.8201 | 26.7255 |  | 0.81307 | 0
2018-08-11 18:20 | 205781 | 24.3 | 18.3 | 28.1 | 21.4 | 19 | 23.2 | 36.7 | 12.1 | 28.1 | 27.3305 | 27.2837 | 27.1405 | 27.1252 | 26.8193 | 26.7248 |  | 0.81632 | 0
2018-08-11 18:22 | 205782 | 24.3 | 18.2 | 28.1 | 21.3 | 19 | 23.2 | 36.7 | 12.1 | 28.1 | 27.3264 | 27.2804 | 27.1391 | 27.1238 | 26.8185 | 26.724 |  | 0.81956 | 0
2018-08-11 18:24 | 205783 | 24.3 | 18.3 | 28.1 | 21.3 | 19 | 23.2 | 36.5 | 12.1 | 28.1 | 27.3221 | 27.2771 | 27.1376 | 27.1224 | 26.8177 | 26.7233 |  | 0.82291 | 0
2018-08-11 18:26 | 205784 | 24.3 | 18.3 | 28.1 | 21.1 | 19 | 23.2 | 36.7 | 12.1 | 28.1 | 27.3179 | 27.2737 | 27.1362 | 27.1211 | 26.8169 | 26.7226 |  | 0.82629 | 0
2018-08-11 18:28 | 205785 | 24.2 | 18.3 | 28.1 | 21 | 19 | 23.1 | 36.7 | 12.1 | 28.1 | 27.3135 | 27.2703 | 27.1347 | 27.1197 | 26.8161 | 26.7218 |  | 0.82968 | 0
2018-08-11 18:30 | 205786 | 24.2 | 18.3 | 28.1 | 20.9 | 19 | 23.1 | 36.7 | 12.1 | 28.1 | 27.309 | 27.2669 | 27.1333 | 27.1183 | 26.8153 | 26.7211 |  | 0.83314 | 0
2018-08-11 18:32 | 205787 | 24.2 | 18.3 | 28.1 | 20.9 | 19 | 23.1 | 36.7 | 12.1 | 28.1 | 27.3045 | 27.2633 | 27.1318 | 27.1169 | 26.8145 | 26.7203 |  | 0.83665 | 0
2018-08-11 18:34 | 205788 | 24.2 | 18.2 | 28.1 | 20.7 | 19 | 23.1 | 36.7 | 12.1 | 28.1 | 27.3 | 27.2598 | 27.1304 | 27.1155 | 26.8137 | 26.7196 |  | 0.84022 | 0
2018-08-11 18:36 | 205789 | 24.2 | 18.2 | 28.1 | 20.7 | 19 | 23.1 | 36.7 | 12.1 | 28.1 | 27.2953 | 27.2562 | 27.1289 | 27.1141 | 26.8129 | 26.7189 |  | 0.84385 | 0
2018-08-11 18:38 | 205790 | 24.2 | 18.2 | 28.1 | 20.6 | 19 | 23.1 | 36.7 | 12.1 | 28.1 | 27.2907 | 27.2525 | 27.1275 | 27.1127 | 26.8121 | 26.7181 |  | 0.84751 | 0
2018-08-11 18:40 | 205791 | 24.1 | 18.2 | 28.1 | 20.6 | 19 | 23.1 | 36.5 | 12.1 | 28.1 | 27.286 | 27.2488 | 27.126 | 27.1113 | 26.8113 | 26.7174 |  | 0.85119 | 0
2018-08-11 18:42 | 205792 | 24.1 | 18.2 | 28.1 | 20.5 | 19 | 23.1 | 36.7 | 12.1 | 28.1 | 27.2813 | 27.2451 | 27.1245 | 27.1099 | 26.8104 | 26.7166 |  | 0.85492 | 0
2018-08-11 18:44 | 205793 | 24.1 | 18.2 | 28.1 | 20.6 | 19 | 23.1 | 36.7 | 12.1 | 28.1 | 27.2766 | 27.2413 | 27.1231 | 27.1085 | 26.8096 | 26.7159 |  | 0.85866 | 0
2018-08-11 18:46 | 205794 | 24.1 | 18.2 | 28.1 | 20.3 | 19 | 23.1 | 36.7 | 12.1 | 28.1 | 27.2719 | 27.2376 | 27.1216 | 27.1071 | 26.8088 | 26.7151 |  | 0.86243 | 0
2018-08-11 18:48 | 205795 | 24.1 | 18.2 | 28.1 | 20.2 | 19 | 23.1 | 36.5 | 12.1 | 28.1 | 27.267 | 27.2338 | 27.1201 | 27.1057 | 26.808 | 26.7144 |  | 0.86622 | 0
2018-08-11 18:50 | 205796 | 24.1 | 18.2 | 28.1 | 20.1 | 19 | 23 | 36.7 | 12.1 | 28.1 | 27.2621 | 27.23 | 27.1186 | 27.1043 | 26.8072 | 26.7136 |  | 0.87004 | 0
2018-08-11 18:52 | 205797 | 24.1 | 18.2 | 28.1 | 20.1 | 19 | 23 | 36.5 | 12.1 | 28.1 | 27.257 | 27.2261 | 27.1171 | 27.1029 | 26.8064 | 26.7129 |  | 0.87393 | 0
2018-08-11 18:54 | 205798 | 24 | 18.1 | 28.1 | 19.9 | 19 | 23 | 36.5 | 12.1 | 28.1 | 27.252 | 27.2221 | 27.1157 | 27.1015 | 26.8055 | 26.7121 |  | 0.87787 | 0
2018-08-11 18:56 | 205799 | 24 | 18.2 | 28.1 | 19.9 | 19 | 23 | 36.5 | 12.1 | 28.1 | 27.2469 | 27.2182 | 27.1142 | 27.1 | 26.8047 | 26.7113 |  | 0.88183 | 0
2018-08-11 18:58 | 205800 | 24 | 18.1 | 28.1 | 19.8 | 19 | 23 | 36.5 | 12.1 | 28.1 | 27.2418 | 27.2141 | 27.1127 | 27.0986 | 26.8039 | 26.7106 |  | 0.88585 | 0
2018-08-11 19:00 | 205801 | 24 | 18.1 | 28.1 | 19.8 | 19 | 23 | 36.5 | 12.1 | 28.1 | 27.2365 | 27.2101 | 27.1112 | 27.0972 | 26.8031 | 26.7098 |  | 0.88994 | 0
2018-08-11 19:02 | 205802 | 24 | 18.1 | 28.1 | 19.5 | 19 | 23 | 36.5 | 12.1 | 28.1 | 27.2314 | 27.206 | 27.1097 | 27.0957 | 26.8022 | 26.7091 |  | 0.89403 | 0
2018-08-11 19:04 | 205803 | 24 | 18.2 | 28.1 | 19.5 | 18.9 | 23 | 36.5 | 12.1 | 28.1 | 27.2259 | 27.2019 | 27.1081 | 27.0943 | 26.8014 | 26.7083 |  | 0.89814 | 0
2018-08-11 19:06 | 205804 | 23.9 | 18.1 | 28.1 | 19.5 | 18.9 | 22.9 | 36.5 | 12.1 | 28.1 | 27.2206 | 27.1977 | 27.1066 | 27.0929 | 26.8006 | 26.7075 |  | 0.90233 | 0
2018-08-11 19:08 | 205805 | 23.9 | 18.1 | 28.1 | 19.5 | 18.9 | 22.9 | 36.5 | 12.1 | 28.1 | 27.2152 | 27.1934 | 27.1051 | 27.0914 | 26.7997 | 26.7068 |  | 0.90656 | 0
2018-08-11 19:10 | 205806 | 23.9 | 18.1 | 28.1 | 19.3 | 18.9 | 22.8 | 36.5 | 12.1 | 28.1 | 27.2098 | 27.1892 | 27.1036 | 27.09 | 26.7989 | 26.706 |  | 0.9108 | 0
2018-08-11 19:12 | 205807 | 23.9 | 18.2 | 28.1 | 19.3 | 18.9 | 22.9 | 36.5 | 12.1 | 28.1 | 27.2043 | 27.1849 | 27.1021 | 27.0885 | 26.7981 | 26.7052 |  | 0.91509 | 0
2018-08-11 19:14 | 205808 | 23.9 | 18.1 | 28 | 19.2 | 18.9 | 22.8 | 36.5 | 12.1 | 28 | 27.1986 | 27.1806 | 27.1005 | 27.0871 | 26.7972 | 26.7044 |  | 0.81938 | 0
2018-08-11 19:16 | 205809 | 23.8 | 18.1 | 28 | 19 | 18.9 | 22.8 | 36.5 | 12.1 | 28 | 27.1929 | 27.1762 | 27.099 | 27.0856 | 26.7964 | 26.7037 |  | 0.82376 | 0
2018-08-11 19:18 | 205810 | 23.8 | 18.1 | 28 | 18.9 | 18.9 | 22.8 | 36.5 | 12.1 | 28 | 27.187 | 27.1718 | 27.0974 | 27.0841 | 26.7956 | 26.7029 |  | 0.82821 | 0
2018-08-11 19:20 | 205811 | 23.8 | 18.1 | 28 | 18.9 | 18.9 | 22.8 | 36.5 | 12.1 | 28 | 27.1811 | 27.1673 | 27.0959 | 27.0827 | 26.7947 | 26.7021 |  | 0.83275 | 0
2018-08-11 19:22 | 205812 | 23.8 | 18.1 | 28 | 19 | 18.9 | 22.8 | 36.5 | 12.1 | 28 | 27.1752 | 27.1627 | 27.0943 | 27.0812 | 26.7939 | 26.7013 |  | 0.83735 | 0
2018-08-11 19:24 | 205813 | 23.8 | 18.1 | 28 | 18.8 | 18.8 | 22.8 | 36.5 | 12.1 | 28 | 27.1693 | 27.158 | 27.0928 | 27.0797 | 26.793 | 26.7006 |  | 0.84202 | 0
2018-08-11 19:26 | 205814 | 23.8 | 18.1 | 28 | 18.6 | 18.8 | 22.8 | 36.5 | 12.1 | 28 | 27.1634 | 27.1534 | 27.0912 | 27.0782 | 26.7922 | 26.6998 |  | 0.84663 | 0
2018-08-11 19:28 | 205815 | 23.7 | 18.1 | 28 | 18.5 | 18.8 | 22.7 | 36.5 | 12.1 | 28 | 27.1573 | 27.1487 | 27.0896 | 27.0767 | 26.7913 | 26.699 |  | 0.85128 | 0
2018-08-11 19:30 | 205816 | 23.7 | 18.1 | 28 | 18.5 | 18.8 | 22.7 | 36.5 | 12.1 | 28 | 27.151 | 27.144 | 27.088 | 27.0752 | 26.7905 | 26.6982 |  | 0.85604 | 0
2018-08-11 19:32 | 205817 | 23.6 | 18 | 28 | 18.4 | 18.8 | 22.7 | 36.5 | 12.1 | 28 | 27.1449 | 27.1392 | 27.0864 | 27.0737 | 26.7896 | 26.6974 |  | 0.86082 | 0
2018-08-11 19:34 | 205818 | 23.6 | 18.1 | 28 | 18.5 | 18.8 | 22.7 | 36.5 | 12.1 | 28 | 27.1387 | 27.1344 | 27.0849 | 27.0722 | 26.7888 | 26.6966 |  | 0.86562 | 0
2018-08-11 19:36 | 205819 | 23.6 | 18.1 | 28 | 18.3 | 18.8 | 22.6 | 36.5 | 12.1 | 28 | 27.1326 | 27.1295 | 27.0832 | 27.0707 | 26.7879 | 26.6958 |  | 0.8705 | 0
2018-08-11 19:38 | 205820 | 23.6 | 18 | 28 | 18.3 | 18.8 | 22.6 | 36.5 | 12.1 | 28 | 27.1264 | 27.1247 | 27.0816 | 27.0692 | 26.7871 | 26.695 |  | 0.87532 | 0
2018-08-11 19:40 | 205821 | 23.6 | 18.1 | 28 | 18.1 | 18.8 | 22.6 | 36.5 | 12.1 | 28 | 27.1202 | 27.1198 | 27.08 | 27.0677 | 26.7862 | 26.6943 |  | 0.88018 | 0
2018-08-11 19:42 | 205822 | 23.5 | 18.1 | 28 | 18 | 18.8 | 22.6 | 36.5 | 12.1 | 28 | 27.1137 | 27.1149 | 27.0784 | 27.0661 | 26.7854 | 26.6935 |  | 0.88509 | 0
2018-08-11 19:44 | 205823 | 23.5 | 18.1 | 28 | 18 | 18.8 | 22.6 | 36.5 | 12.1 | 28 | 27.1074 | 27.11 | 27.0768 | 27.0646 | 26.7845 | 26.6927 |  | 0.88997 | 0
2018-08-11 19:46 | 205824 | 23.5 | 18.1 | 28 | 18 | 18.8 | 22.6 | 36.5 | 12.1 | 28 | 27.101 | 27.105 | 27.0752 | 27.0631 | 26.7836 | 26.6919 |  | 0.89499 | 0
2018-08-11 19:48 | 205825 | 23.5 | 18 | 28 | 18 | 18.8 | 22.5 | 36.5 | 12.1 | 28 | 27.0946 | 27.1 | 27.0735 | 27.0615 | 26.7828 | 26.6911 |  | 0.89999 | 0
2018-08-11 19:50 | 205826 | 23.5 | 18 | 28 | 18 | 18.8 | 22.5 | 36.5 | 12.1 | 28 | 27.0883 | 27.095 | 27.0719 | 27.06 | 26.7819 | 26.6903 |  | 0.90499 | 0
2018-08-11 19:52 | 205827 | 23.4 | 18.1 | 28 | 17.7 | 18.8 | 22.5 | 36.5 | 12.1 | 28 | 27.082 | 27.09 | 27.0702 | 27.0584 | 26.7811 | 26.6895 |  | 0.90998 | 0
2018-08-11 19:54 | 205828 | 23.5 | 18.1 | 28 | 17.6 | 18.8 | 22.5 | 36.5 | 12.1 | 28 | 27.0755 | 27.085 | 27.0686 | 27.0569 | 26.7802 | 26.6887 |  | 0.91496 | 0
2018-08-11 19:56 | 205829 | 23.4 | 18.1 | 28 | 17.6 | 18.7 | 22.5 | 36.5 | 12.1 | 28 | 27.0688 | 27.0799 | 27.0669 | 27.0553 | 26.7793 | 26.6879 |  | 0.92005 | 0
2018-08-11 19:58 | 205830 | 23.4 | 18.1 | 28 | 17.8 | 18.7 | 22.5 | 36.5 | 12.1 | 28 | 27.0623 | 27.0748 | 27.0653 | 27.0537 | 26.7784 | 26.6871 |  | 0.92516 | 0
2018-08-11 20:00 | 205831 | 23.4 | 18.1 | 28 | 17.6 | 18.7 | 22.5 | 36.5 | 12.1 | 28 | 27.0559 | 27.0697 | 27.0636 | 27.0522 | 26.7776 | 26.6862 |  | 0.93029 | 0
2018-08-11 20:02 | 205832 | 23.4 | 18.1 | 28 | 17.6 | 18.7 | 22.5 | 36.5 | 12.1 | 28 | 27.0494 | 27.0646 | 27.0619 | 27.0506 | 26.7767 | 26.6854 |  | 0.93537 | 0
2018-08-11 20:04 | 205833 | 23.3 | 18.1 | 28 | 17.4 | 18.7 | 22.5 | 36.5 | 12.1 | 28 | 27.0429 | 27.0595 | 27.0602 | 27.049 | 26.7758 | 26.6846 |  | 0.94047 | 0
2018-08-11 20:06 | 205834 | 23.3 | 18 | 28 | 17.5 | 18.7 | 22.4 | 36.5 | 12.1 | 28 | 27.0363 | 27.0544 | 27.0585 | 27.0474 | 26.7749 | 26.6838 |  | 0.94557 | 0
2018-08-11 20:08 | 205835 | 23.3 | 18 | 28 | 17.3 | 18.7 | 22.4 | 36.5 | 12.1 | 28 | 27.0298 | 27.0492 | 27.0568 | 27.0458 | 26.7741 | 26.683 |  | 0.95076 | 0
2018-08-11 20:10 | 205836 | 23.3 | 18 | 28 | 17.4 | 18.7 | 22.4 | 36.5 | 12.1 | 28 | 27.0231 | 27.0441 | 27.0551 | 27.0442 | 26.7732 | 26.6822 |  | 0.9559 | 0
2018-08-11 20:12 | 205837 | 23.3 | 18 | 28 | 17.1 | 18.7 | 22.4 | 36.5 | 12.1 | 28 | 27.0166 | 27.0389 | 27.0534 | 27.0426 | 26.7723 | 26.6814 |  | 0.96108 | 0
2018-08-11 20:14 | 205838 | 23.3 | 18 | 28 | 17.2 | 18.7 | 22.4 | 36.3 | 12.1 | 28 | 27.0098 | 27.0337 | 27.0517 | 27.041 | 26.7714 | 26.6805 |  | 0.96625 | 0
2018-08-11 20:16 | 205839 | 23.2 | 18 | 28 | 17.1 | 18.7 | 22.3 | 36.5 | 12.1 | 28 | 27.0032 | 27.0285 | 27.05 | 27.0393 | 26.7705 | 26.6797 |  | 0.97149 | 0
2018-08-11 20:18 | 205840 | 23.2 | 18 | 28 | 17.1 | 18.6 | 22.3 | 36.5 | 12.1 | 28 | 26.9965 | 27.0233 | 27.0483 | 27.0377 | 26.7696 | 26.6789 |  | 0.97673 | 0
2018-08-11 20:20 | 205841 | 23.2 | 18 | 28 | 17.1 | 18.6 | 22.3 | 36.3 | 12.1 | 28 | 26.9897 | 27.018 | 27.0465 | 27.0361 | 26.7687 | 26.6781 |  | 0.98203 | 0
2018-08-11 20:22 | 205842 | 23.2 | 18 | 28 | 17.2 | 18.6 | 22.3 | 36.5 | 12.1 | 28 | 26.9831 | 27.0127 | 27.0448 | 27.0344 | 26.7678 | 26.6773 |  | 0.98729 | 0
2018-08-11 20:24 | 205843 | 23.1 | 18 | 28 | 17.2 | 18.6 | 22.3 | 36.3 | 12.1 | 28 | 26.9766 | 27.0075 | 27.043 | 27.0328 | 26.7669 | 26.6764 |  | 0.99254 | 0
2018-08-11 20:26 | 205844 | 23.1 | 18 | 27.9 | 17.1 | 18.6 | 22.3 | 36.5 | 12.1 | 27.9 | 26.9699 | 27.0022 | 27.0413 | 27.0311 | 26.7661 | 26.6756 |  | 0.89775 | 0
2018-08-11 20:28 | 205845 | 23.1 | 18 | 27.9 | 17.1 | 18.6 | 22.3 | 36.5 | 12.1 | 27.9 | 26.9631 | 26.997 | 27.0395 | 27.0295 | 26.7652 | 26.6748 |  | 0.90299 | 0
2018-08-11 20:30 | 205846 | 23.1 | 18 | 27.9 | 16.8 | 18.6 | 22.3 | 36.3 | 12.1 | 27.9 | 26.9564 | 26.9917 | 27.0378 | 27.0278 | 26.7643 | 26.6739 |  | 0.90827 | 0
2018-08-11 20:32 | 205847 | 23 | 18 | 27.9 | 16.9 | 18.6 | 22.2 | 36.3 | 12.1 | 27.9 | 26.9494 | 26.9864 | 27.036 | 27.0261 | 26.7633 | 26.6731 |  | 0.91361 | 0
2018-08-11 20:34 | 205848 | 23 | 18 | 27.9 | 17 | 18.6 | 22.2 | 36.3 | 12.1 | 27.9 | 26.9425 | 26.981 | 27.0342 | 27.0244 | 26.7624 | 26.6723 |  | 0.91898 | 0
2018-08-11 20:36 | 205849 | 23 | 18 | 27.9 | 16.7 | 18.6 | 22.2 | 36.3 | 12.1 | 27.9 | 26.9358 | 26.9756 | 27.0324 | 27.0228 | 26.7615 | 26.6714 |  | 0.92436 | 0
2018-08-11 20:38 | 205850 | 23 | 18 | 27.9 | 16.8 | 18.6 | 22.1 | 36.3 | 12.1 | 27.9 | 26.9289 | 26.9703 | 27.0306 | 27.0211 | 26.7606 | 26.6706 |  | 0.92971 | 0
2018-08-11 20:40 | 205851 | 23 | 18 | 27.9 | 16.8 | 18.6 | 22.1 | 36.3 | 12.1 | 27.9 | 26.922 | 26.9649 | 27.0288 | 27.0194 | 26.7597 | 26.6698 |  | 0.93511 | 0
2018-08-11 20:42 | 205852 | 23 | 18 | 27.9 | 16.9 | 18.6 | 22.1 | 36.3 | 12.1 | 27.9 | 26.9152 | 26.9595 | 27.027 | 27.0177 | 26.7588 | 26.6689 |  | 0.94051 | 0
2018-08-11 20:44 | 205853 | 22.9 | 18 | 27.9 | 16.8 | 18.6 | 22.1 | 36.3 | 12.1 | 27.9 | 26.9085 | 26.9541 | 27.0252 | 27.016 | 26.7579 | 26.6681 |  | 0.94594 | 0
2018-08-11 20:46 | 205854 | 22.9 | 18 | 27.9 | 16.8 | 18.6 | 22.1 | 36.3 | 12.1 | 27.9 | 26.9018 | 26.9487 | 27.0234 | 27.0143 | 26.757 | 26.6672 |  | 0.95129 | 0
2018-08-11 20:48 | 205855 | 22.9 | 18 | 27.9 | 16.6 | 18.6 | 22.1 | 36.3 | 12.1 | 27.9 | 26.895 | 26.9434 | 27.0216 | 27.0125 | 26.756 | 26.6664 |  | 0.95663 | 0
2018-08-11 20:50 | 205856 | 22.8 | 18 | 27.9 | 16.7 | 18.6 | 22.1 | 36.3 | 12.1 | 27.9 | 26.8882 | 26.938 | 27.0197 | 27.0108 | 26.7551 | 26.6655 |  | 0.96195 | 0
2018-08-11 20:52 | 205857 | 22.8 | 17.9 | 27.9 | 16.7 | 18.6 | 22.1 | 36.3 | 12.1 | 27.9 | 26.8815 | 26.9327 | 27.0179 | 27.0091 | 26.7542 | 26.6647 |  | 0.96732 | 0
2018-08-11 20:54 | 205858 | 22.8 | 17.9 | 27.9 | 16.8 | 18.6 | 22.1 | 36.3 | 12.1 | 27.9 | 26.8747 | 26.9273 | 27.0161 | 27.0074 | 26.7533 | 26.6638 |  | 0.97267 | 0
2018-08-11 20:56 | 205859 | 22.8 | 17.9 | 27.9 | 16.7 | 18.6 | 22.1 | 36.3 | 12.1 | 27.9 | 26.8681 | 26.9219 | 27.0142 | 27.0056 | 26.7523 | 26.663 |  | 0.97805 | 0
2018-08-11 20:58 | 205860 | 22.8 | 17.9 | 27.9 | 16.6 | 18.6 | 22.1 | 36.3 | 12.1 | 27.9 | 26.8615 | 26.9167 | 27.0124 | 27.0039 | 26.7514 | 26.6621 |  | 0.98334 | 0
2018-08-11 21:00 | 205861 | 22.8 | 17.9 | 27.8 | 16.6 | 18.6 | 22 | 36.3 | 12.1 | 27.8 | 26.8546 | 26.9114 | 27.0105 | 27.0021 | 26.7505 | 26.6613 |  | 0.88863 | 0
2018-08-11 21:02 | 205862 | 22.7 | 17.9 | 27.8 | 16.6 | 18.6 | 22 | 36.3 | 12.1 | 27.8 | 26.8477 | 26.906 | 27.0087 | 27.0003 | 26.7495 | 26.6604 |  | 0.89399 | 0
2018-08-11 21:04 | 205863 | 22.7 | 17.9 | 27.8 | 16.4 | 18.5 | 22 | 36.3 | 12.1 | 27.8 | 26.8408 | 26.9006 | 27.0068 | 26.9986 | 26.7486 | 26.6595 |  | 0.89938 | 0
2018-08-11 21:06 | 205864 | 22.7 | 17.9 | 27.8 | 16.4 | 18.5 | 22 | 36.3 | 12.1 | 27.8 | 26.8338 | 26.8952 | 27.0049 | 26.9968 | 26.7477 | 26.6587 |  | 0.90484 | 0
2018-08-11 21:08 | 205865 | 22.7 | 17.9 | 27.8 | 16.4 | 18.6 | 22 | 36.3 | 12.1 | 27.8 | 26.8268 | 26.8897 | 27.003 | 26.995 | 26.7467 | 26.6578 |  | 0.91029 | 0
2018-08-11 21:10 | 205866 | 22.6 | 17.8 | 27.8 | 16.4 | 18.5 | 22 | 36.3 | 12.1 | 27.8 | 26.8199 | 26.8842 | 27.0012 | 26.9933 | 26.7458 | 26.6569 |  | 0.91577 | 0
2018-08-11 21:12 | 205867 | 22.7 | 17.8 | 27.8 | 16.3 | 18.5 | 22 | 36.3 | 12.1 | 27.8 | 26.813 | 26.8787 | 26.9993 | 26.9915 | 26.7448 | 26.6561 |  | 0.92125 | 0
2018-08-11 21:14 | 205868 | 22.7 | 17.8 | 27.8 | 16.1 | 18.6 | 22 | 36.3 | 12.1 | 27.8 | 26.8061 | 26.8733 | 26.9974 | 26.9897 | 26.7439 | 26.6552 |  | 0.92673 | 0
2018-08-11 21:16 | 205869 | 22.7 | 17.8 | 27.8 | 16.3 | 18.6 | 22 | 36.5 | 12.1 | 27.8 | 26.799 | 26.8678 | 26.9955 | 26.9879 | 26.7429 | 26.6543 |  | 0.93221 | 0
2018-08-11 21:18 | 205870 | 22.7 | 17.8 | 27.8 | 16.1 | 18.5 | 22 | 36.5 | 12.1 | 27.8 | 26.792 | 26.8622 | 26.9936 | 26.9861 | 26.742 | 26.6534 |  | 0.9378 | 0
2018-08-11 21:20 | 205871 | 22.7 | 17.8 | 27.8 | 16.1 | 18.5 | 22 | 36.5 | 12.1 | 27.8 | 26.785 | 26.8567 | 26.9916 | 26.9843 | 26.741 | 26.6526 |  | 0.94331 | 0
2018-08-11 21:22 | 205872 | 22.7 | 17.8 | 27.8 | 16 | 18.5 | 22 | 36.5 | 12.1 | 27.8 | 26.778 | 26.8512 | 26.9897 | 26.9825 | 26.7401 | 26.6517 |  | 0.94885 | 0
2018-08-11 21:24 | 205873 | 22.6 | 17.8 | 27.8 | 16 | 18.5 | 22 | 36.5 | 12.1 | 27.8 | 26.7709 | 26.8456 | 26.9878 | 26.9806 | 26.7391 | 26.6508 |  | 0.95439 | 0
2018-08-11 21:26 | 205874 | 22.6 | 17.8 | 27.8 | 16 | 18.5 | 22 | 36.5 | 12.1 | 27.8 | 26.7639 | 26.84 | 26.9859 | 26.9788 | 26.7382 | 26.6499 |  | 0.95995 | 0
2018-08-11 21:28 | 205875 | 22.6 | 17.8 | 27.8 | 15.9 | 18.5 | 22 | 36.3 | 12.1 | 27.8 | 26.7569 | 26.8345 | 26.9839 | 26.977 | 26.7372 | 26.6491 |  | 0.96552 | 0
2018-08-11 21:31 | 205876 | 22.6 | 17.8 | 27.8 | 15.6 | 18.5 | 22 | 36.5 | 12.1 | 27.8 | 26.7498 | 26.8289 | 26.982 | 26.9751 | 26.7362 | 26.6482 |  | 0.97112 | 0
2018-08-11 21:33 | 205877 | 22.6 | 17.8 | 27.8 | 15.8 | 18.5 | 22 | 36.5 | 12.1 | 27.8 | 26.7425 | 26.8233 | 26.98 | 26.9733 | 26.7353 | 26.6473 |  | 0.9767 | 0
2018-08-11 21:35 | 205878 | 22.6 | 17.8 | 27.8 | 15.6 | 18.5 | 22 | 36.5 | 12.1 | 27.8 | 26.7354 | 26.8176 | 26.9781 | 26.9714 | 26.7343 | 26.6464 |  | 0.98235 | 0
2018-08-11 21:37 | 205879 | 22.6 | 17.8 | 27.8 | 15.6 | 18.5 | 22 | 36.5 | 12.1 | 27.8 | 26.7282 | 26.812 | 26.9761 | 26.9696 | 26.7333 | 26.6455 |  | 0.98799 | 0
2018-08-11 21:39 | 205880 | 22.6 | 17.8 | 27.8 | 15.5 | 18.5 | 21.9 | 36.5 | 12.1 | 27.8 | 26.721 | 26.8063 | 26.9742 | 26.9677 | 26.7323 | 26.6446 |  | 0.99366 | 0
2018-08-11 21:41 | 205881 | 22.6 | 17.8 | 27.8 | 15.6 | 18.5 | 21.9 | 36.5 | 12.1 | 27.8 | 26.7138 | 26.8007 | 26.9722 | 26.9659 | 26.7314 | 26.6437 |  | 0.99935 | 0
2018-08-11 21:43 | 205882 | 22.6 | 17.8 | 27.8 | 15.3 | 18.5 | 22 | 36.5 | 12.1 | 27.8 | 26.7066 | 26.7949 | 26.9702 | 26.964 | 26.7304 | 26.6428 |  | 1.0051 | 0
2018-08-11 21:45 | 205883 | 22.6 | 17.8 | 27.8 | 15.4 | 18.5 | 21.9 | 36.5 | 12.1 | 27.8 | 26.6992 | 26.7892 | 26.9682 | 26.9621 | 26.7294 | 26.6419 |  | 1.0108 | 0
2018-08-11 21:47 | 205884 | 22.6 | 17.8 | 27.8 | 15.3 | 18.5 | 21.9 | 36.5 | 12.1 | 27.8 | 26.692 | 26.7835 | 26.9662 | 26.9602 | 26.7284 | 26.641 |  | 1.0165 | 0
2018-08-11 21:49 | 205885 | 22.6 | 17.8 | 27.8 | 15.1 | 18.5 | 21.9 | 36.5 | 12.1 | 27.8 | 26.6847 | 26.7777 | 26.9642 | 26.9584 | 26.7274 | 26.6401 |  | 1.0223 | 0
2018-08-11 21:51 | 205886 | 22.6 | 17.8 | 27.8 | 15.2 | 18.5 | 21.9 | 36.5 | 12.1 | 27.8 | 26.6773 | 26.772 | 26.9622 | 26.9565 | 26.7264 | 26.6392 |  | 1.028 | 0
2018-08-11 21:53 | 205887 | 22.6 | 17.8 | 27.8 | 15.1 | 18.5 | 21.9 | 36.5 | 12.1 | 27.8 | 26.6699 | 26.7662 | 26.9602 | 26.9546 | 26.7255 | 26.6383 |  | 1.0338 | 0
2018-08-11 21:55 | 205888 | 22.6 | 17.8 | 27.8 | 15 | 18.5 | 21.9 | 36.5 | 12.1 | 27.8 | 26.6625 | 26.7603 | 26.9582 | 26.9527 | 26.7245 | 26.6374 |  | 1.0397 | 0
2018-08-11 21:57 | 205889 | 22.6 | 17.8 | 27.8 | 14.9 | 18.5 | 21.9 | 36.5 | 12.1 | 27.8 | 26.6551 | 26.7545 | 26.9562 | 26.9508 | 26.7235 | 26.6365 |  | 1.0455 | 0
2018-08-11 21:59 | 205890 | 22.6 | 17.8 | 27.7 | 14.8 | 18.5 | 21.9 | 36.5 | 12.1 | 27.7 | 26.6474 | 26.7486 | 26.9542 | 26.9488 | 26.7225 | 26.6356 |  | 0.95137 | 0
2018-08-11 22:01 | 205891 | 22.6 | 17.8 | 27.8 | 14.8 | 18.5 | 21.9 | 36.5 | 12.1 | 27.8 | 26.6399 | 26.7427 | 26.9521 | 26.9469 | 26.7215 | 26.6346 |  | 1.0573 | 0
2018-08-11 22:03 | 205892 | 22.6 | 17.8 | 27.7 | 14.8 | 18.5 | 21.9 | 36.5 | 12.1 | 27.7 | 26.6322 | 26.7367 | 26.9501 | 26.945 | 26.7205 | 26.6337 |  | 0.96326 | 0
2018-08-11 22:05 | 205893 | 22.5 | 17.8 | 27.7 | 14.6 | 18.5 | 21.9 | 36.5 | 12.1 | 27.7 | 26.6245 | 26.7307 | 26.948 | 26.9431 | 26.7195 | 26.6328 |  | 0.96927 | 0
2018-08-11 22:07 | 205894 | 22.5 | 17.8 | 27.7 | 14.8 | 18.5 | 21.9 | 36.5 | 12.1 | 27.7 | 26.6167 | 26.7247 | 26.946 | 26.9411 | 26.7185 | 26.6319 |  | 0.97531 | 0
2018-08-11 22:09 | 205895 | 22.6 | 17.8 | 27.7 | 14.6 | 18.5 | 21.9 | 36.5 | 12.1 | 27.7 | 26.609 | 26.7186 | 26.9439 | 26.9392 | 26.7174 | 26.631 |  | 0.98144 | 0
2018-08-11 22:11 | 205896 | 22.5 | 17.8 | 27.7 | 14.6 | 18.5 | 21.9 | 36.5 | 12.1 | 27.7 | 26.6013 | 26.7125 | 26.9419 | 26.9372 | 26.7164 | 26.63 |  | 0.9875 | 0
2018-08-11 22:13 | 205897 | 22.5 | 17.8 | 27.7 | 14.7 | 18.5 | 21.9 | 36.5 | 12.1 | 27.7 | 26.5936 | 26.7064 | 26.9398 | 26.9353 | 26.7154 | 26.6291 |  | 0.99358 | 0
2018-08-11 22:15 | 205898 | 22.5 | 17.8 | 27.7 | 14.7 | 18.5 | 21.9 | 36.5 | 12.1 | 27.7 | 26.586 | 26.7003 | 26.9377 | 26.9333 | 26.7144 | 26.6282 |  | 0.99967 | 0
2018-08-11 22:17 | 205899 | 22.5 | 17.8 | 27.7 | 14.6 | 18.5 | 21.9 | 36.5 | 12.1 | 27.7 | 26.5785 | 26.6943 | 26.9356 | 26.9313 | 26.7134 | 26.6272 |  | 1.0057 | 0
2018-08-11 22:19 | 205900 | 22.5 | 17.8 | 27.7 | 14.6 | 18.5 | 21.9 | 36.5 | 12.1 | 27.7 | 26.5709 | 26.6883 | 26.9335 | 26.9294 | 26.7124 | 26.6263 |  | 1.0117 | 0
2018-08-11 22:21 | 205901 | 22.5 | 17.8 | 27.7 | 14.5 | 18.5 | 21.8 | 36.5 | 12.1 | 27.7 | 26.5632 | 26.6822 | 26.9314 | 26.9274 | 26.7113 | 26.6254 |  | 1.0178 | 0
2018-08-11 22:23 | 205902 | 22.5 | 17.8 | 27.7 | 14.5 | 18.5 | 21.9 | 36.5 | 12.1 | 27.7 | 26.5556 | 26.6762 | 26.9293 | 26.9254 | 26.7103 | 26.6244 |  | 1.0238 | 0
2018-08-11 22:25 | 205903 | 22.5 | 17.8 | 27.7 | 14.6 | 18.5 | 21.8 | 36.5 | 12.1 | 27.7 | 26.548 | 26.6701 | 26.9272 | 26.9234 | 26.7093 | 26.6235 |  | 1.0299 | 0
2018-08-11 22:27 | 205904 | 22.5 | 17.8 | 27.6 | 14.5 | 18.5 | 21.8 | 36.5 | 12.1 | 27.6 | 26.5404 | 26.6641 | 26.9251 | 26.9214 | 26.7082 | 26.6226 |  | 0.93588 | 0
2018-08-11 22:29 | 205905 | 22.5 | 17.8 | 27.6 | 14.5 | 18.5 | 21.8 | 36.5 | 12.1 | 27.6 | 26.5327 | 26.6581 | 26.923 | 26.9194 | 26.7072 | 26.6216 |  | 0.94193 | 0
2018-08-11 22:31 | 205906 | 22.5 | 17.8 | 27.6 | 14.5 | 18.5 | 21.8 | 36.5 | 12.1 | 27.6 | 26.5249 | 26.6519 | 26.9208 | 26.9174 | 26.7062 | 26.6207 |  | 0.94805 | 0
2018-08-11 22:33 | 205907 | 22.5 | 17.8 | 27.6 | 14.5 | 18.5 | 21.8 | 36.5 | 12.1 | 27.6 | 26.5173 | 26.6459 | 26.9187 | 26.9154 | 26.7051 | 26.6197 |  | 0.95414 | 0
2018-08-11 22:35 | 205908 | 22.5 | 17.8 | 27.6 | 14.5 | 18.5 | 21.8 | 36.5 | 12.1 | 27.6 | 26.5097 | 26.6398 | 26.9166 | 26.9133 | 26.7041 | 26.6188 |  | 0.96021 | 0
2018-08-11 22:37 | 205909 | 22.5 | 17.8 | 27.6 | 14.5 | 18.5 | 21.8 | 36.5 | 12.1 | 27.6 | 26.5021 | 26.6337 | 26.9144 | 26.9113 | 26.703 | 26.6178 |  | 0.96628 | 0
2018-08-11 22:39 | 205910 | 22.5 | 17.8 | 27.6 | 14.4 | 18.5 | 21.8 | 36.5 | 12.1 | 27.6 | 26.4946 | 26.6277 | 26.9123 | 26.9093 | 26.702 | 26.6168 |  | 0.97233 | 0
2018-08-11 22:41 | 205911 | 22.5 | 17.8 | 27.6 | 14.3 | 18.5 | 21.8 | 36.5 | 12.1 | 27.6 | 26.487 | 26.6216 | 26.9101 | 26.9072 | 26.7009 | 26.6159 |  | 0.97835 | 0
2018-08-11 22:43 | 205912 | 22.5 | 17.8 | 27.6 | 14.4 | 18.5 | 21.8 | 36.5 | 12.1 | 27.6 | 26.4792 | 26.6156 | 26.9079 | 26.9052 | 26.6999 | 26.6149 |  | 0.98444 | 0
2018-08-11 22:45 | 205913 | 22.5 | 17.8 | 27.6 | 14.2 | 18.5 | 21.8 | 36.3 | 12.1 | 27.6 | 26.4717 | 26.6095 | 26.9058 | 26.9031 | 26.6988 | 26.614 |  | 0.99049 | 0
2018-08-11 22:47 | 205914 | 22.5 | 17.8 | 27.6 | 14.3 | 18.5 | 21.8 | 36.5 | 12.1 | 27.6 | 26.464 | 26.6035 | 26.9036 | 26.9011 | 26.6978 | 26.613 |  | 0.99652 | 0
2018-08-11 22:49 | 205915 | 22.5 | 17.8 | 27.6 | 14.3 | 18.5 | 21.8 | 36.5 | 12.1 | 27.6 | 26.4565 | 26.5974 | 26.9014 | 26.899 | 26.6967 | 26.612 |  | 1.0026 | 0
2018-08-11 22:51 | 205916 | 22.5 | 17.8 | 27.6 | 14.3 | 18.5 | 21.8 | 36.3 | 12.1 | 27.6 | 26.449 | 26.5914 | 26.8992 | 26.8969 | 26.6957 | 26.6111 |  | 1.0086 | 0
2018-08-11 22:53 | 205917 | 22.5 | 17.8 | 27.6 | 14.3 | 18.5 | 21.8 | 36.3 | 12.1 | 27.6 | 26.4414 | 26.5853 | 26.897 | 26.8948 | 26.6946 | 26.6101 |  | 1.0147 | 0
2018-08-11 22:55 | 205918 | 22.5 | 17.8 | 27.6 | 14.3 | 18.5 | 21.8 | 36.3 | 12.1 | 27.6 | 26.434 | 26.5793 | 26.8948 | 26.8928 | 26.6935 | 26.6091 |  | 1.0207 | 0
2018-08-11 22:57 | 205919 | 22.5 | 17.8 | 27.6 | 14.1 | 18.5 | 21.8 | 36.3 | 12.1 | 27.6 | 26.4266 | 26.5733 | 26.8926 | 26.8907 | 26.6924 | 26.6081 |  | 1.0267 | 0
2018-08-11 22:59 | 205920 | 22.5 | 17.8 | 27.6 | 14.1 | 18.5 | 21.8 | 36.3 | 12.1 | 27.6 | 26.419 | 26.5674 | 26.8904 | 26.8886 | 26.6914 | 26.6072 |  | 1.0326 | 0
2018-08-11 23:01 | 205921 | 22.5 | 17.8 | 27.6 | 14.1 | 18.5 | 21.8 | 36.5 | 12.1 | 27.6 | 26.4115 | 26.5614 | 26.8882 | 26.8865 | 26.6903 | 26.6062 |  | 1.0386 | 0
2018-08-11 23:03 | 205922 | 22.5 | 17.8 | 27.6 | 14 | 18.5 | 21.8 | 36.3 | 12.1 | 27.6 | 26.404 | 26.5554 | 26.886 | 26.8844 | 26.6892 | 26.6052 |  | 1.0446 | 0
2018-08-11 23:05 | 205923 | 22.4 | 17.8 | 27.6 | 13.8 | 18.5 | 21.8 | 36.3 | 12.1 | 27.6 | 26.3964 | 26.5494 | 26.8838 | 26.8823 | 26.6881 | 26.6042 |  | 1.0506 | 0
2018-08-11 23:07 | 205924 | 22.4 | 17.8 | 27.6 | 14.1 | 18.5 | 21.8 | 36.3 | 12.1 | 27.6 | 26.3887 | 26.5434 | 26.8815 | 26.8802 | 26.6871 | 26.6032 |  | 1.0566 | 0
2018-08-11 23:09 | 205925 | 22.4 | 17.8 | 27.6 | 13.9 | 18.5 | 21.8 | 36.3 | 12.1 | 27.6 | 26.3813 | 26.5373 | 26.8793 | 26.8781 | 26.686 | 26.6022 |  | 1.0627 | 0
2018-08-11 23:11 | 205926 | 22.4 | 17.8 | 27.6 | 13.8 | 18.4 | 21.8 | 36.3 | 12.1 | 27.6 | 26.3738 | 26.5313 | 26.8771 | 26.8759 | 26.6849 | 26.6013 |  | 1.0687 | 0
2018-08-11 23:13 | 205927 | 22.4 | 17.8 | 27.6 | 13.7 | 18.5 | 21.8 | 36.3 | 12.1 | 27.6 | 26.3662 | 26.5253 | 26.8748 | 26.8738 | 26.6838 | 26.6003 |  | 1.0747 | 0
2018-08-11 23:15 | 205928 | 22.4 | 17.8 | 27.6 | 13.5 | 18.4 | 21.8 | 36.3 | 12.1 | 27.6 | 26.3585 | 26.5193 | 26.8726 | 26.8717 | 26.6827 | 26.5993 |  | 1.0807 | 0
2018-08-11 23:17 | 205929 | 22.4 | 17.8 | 27.6 | 13.5 | 18.5 | 21.8 | 36.3 | 12.1 | 27.6 | 26.3507 | 26.5132 | 26.8703 | 26.8695 | 26.6816 | 26.5983 |  | 1.0868 | 0
2018-08-11 23:19 | 205930 | 22.4 | 17.8 | 27.5 | 13.7 | 18.5 | 21.8 | 36.3 | 12.1 | 27.5 | 26.3427 | 26.507 | 26.868 | 26.8674 | 26.6805 | 26.5973 |  | 0.99299 | 0
2018-08-11 23:21 | 205931 | 22.4 | 17.8 | 27.5 | 13.5 | 18.4 | 21.8 | 36.3 | 12.1 | 27.5 | 26.335 | 26.5008 | 26.8658 | 26.8652 | 26.6794 | 26.5963 |  | 0.9992 | 0
2018-08-11 23:23 | 205932 | 22.4 | 17.8 | 27.5 | 13.6 | 18.4 | 21.8 | 36.3 | 12.1 | 27.5 | 26.3271 | 26.4946 | 26.8635 | 26.8631 | 26.6783 | 26.5952 |  | 1.0054 | 0
2018-08-11 23:25 | 205933 | 22.4 | 17.8 | 27.5 | 13.6 | 18.4 | 21.8 | 36.3 | 12.1 | 27.5 | 26.3193 | 26.4884 | 26.8612 | 26.8609 | 26.6772 | 26.5942 |  | 1.0116 | 0
2018-08-11 23:27 | 205934 | 22.4 | 17.8 | 27.5 | 13.4 | 18.4 | 21.8 | 36.3 | 12.1 | 27.5 | 26.3116 | 26.4822 | 26.8589 | 26.8588 | 26.6761 | 26.5932 |  | 1.0178 | 0
2018-08-11 23:29 | 205935 | 22.4 | 17.8 | 27.5 | 13.4 | 18.4 | 21.8 | 36.2 | 12.1 | 27.5 | 26.3037 | 26.4759 | 26.8566 | 26.8566 | 26.675 | 26.5922 |  | 1.0241 | 0
2018-08-11 23:31 | 205936 | 22.4 | 17.8 | 27.5 | 13.3 | 18.4 | 21.8 | 36.2 | 12.1 | 27.5 | 26.2959 | 26.4697 | 26.8543 | 26.8544 | 26.6738 | 26.5912 |  | 1.0303 | 0
2018-08-11 23:33 | 205937 | 22.4 | 17.8 | 27.4 | 13.4 | 18.4 | 21.8 | 36.2 | 12.1 | 27.4 | 26.2878 | 26.4634 | 26.852 | 26.8522 | 26.6727 | 26.5902 |  | 0.93656 | 0
2018-08-11 23:35 | 205938 | 22.4 | 17.8 | 27.4 | 13.3 | 18.4 | 21.8 | 36.2 | 12.1 | 27.4 | 26.2798 | 26.4571 | 26.8497 | 26.8501 | 26.6716 | 26.5892 |  | 0.94288 | 0
2018-08-11 23:37 | 205939 | 22.3 | 17.8 | 27.4 | 13.3 | 18.4 | 21.8 | 36.2 | 12.1 | 27.4 | 26.2718 | 26.4508 | 26.8474 | 26.8479 | 26.6705 | 26.5881 |  | 0.94921 | 0
2018-08-11 23:39 | 205940 | 22.4 | 17.8 | 27.4 | 13.2 | 18.4 | 21.8 | 36.2 | 12.1 | 27.4 | 26.2638 | 26.4444 | 26.8451 | 26.8457 | 26.6693 | 26.5871 |  | 0.95562 | 0
2018-08-11 23:41 | 205941 | 22.3 | 17.8 | 27.3 | 13.2 | 18.4 | 21.8 | 36.2 | 12.1 | 27.3 | 26.2555 | 26.438 | 26.8428 | 26.8435 | 26.6682 | 26.5861 |  | 0.86197 | 0
2018-08-11 23:43 | 205942 | 22.4 | 17.8 | 27.3 | 13.2 | 18.4 | 21.8 | 36.2 | 12.1 | 27.3 | 26.2473 | 26.4316 | 26.8405 | 26.8413 | 26.6671 | 26.5851 |  | 0.86841 | 0
2018-08-11 23:45 | 205943 | 22.3 | 17.8 | 27.3 | 13.2 | 18.4 | 21.8 | 36.2 | 12.1 | 27.3 | 26.2392 | 26.4251 | 26.8381 | 26.839 | 26.666 | 26.584 |  | 0.87488 | 0
2018-08-11 23:47 | 205944 | 22.4 | 17.8 | 27.3 | 13.1 | 18.4 | 21.8 | 36.2 | 12.1 | 27.3 | 26.2311 | 26.4186 | 26.8358 | 26.8368 | 26.6648 | 26.583 |  | 0.88135 | 0
2018-08-11 23:49 | 205945 | 22.4 | 17.8 | 27.3 | 13.1 | 18.4 | 21.8 | 36.2 | 12.1 | 27.3 | 26.2229 | 26.4122 | 26.8334 | 26.8346 | 26.6637 | 26.582 |  | 0.88783 | 0
2018-08-11 23:51 | 205946 | 22.3 | 17.8 | 27.3 | 13 | 18.4 | 21.8 | 36.2 | 12.1 | 27.3 | 26.2148 | 26.4057 | 26.8311 | 26.8324 | 26.6625 | 26.5809 |  | 0.89431 | 0
2018-08-11 23:53 | 205947 | 22.3 | 17.8 | 27.3 | 13 | 18.4 | 21.8 | 36.2 | 12.1 | 27.3 | 26.2065 | 26.3992 | 26.8287 | 26.8301 | 26.6614 | 26.5799 |  | 0.90085 | 0
2018-08-11 23:55 | 205948 | 22.3 | 17.8 | 27.3 | 13 | 18.4 | 21.8 | 36.2 | 12.1 | 27.3 | 26.1984 | 26.3927 | 26.8263 | 26.8279 | 26.6602 | 26.5788 |  | 0.90735 | 0
2018-08-11 23:57 | 205949 | 22.4 | 17.8 | 27.3 | 13.1 | 18.4 | 21.8 | 36.2 | 12.1 | 27.3 | 26.1903 | 26.3862 | 26.824 | 26.8256 | 26.6591 | 26.5778 |  | 0.91384 | 0
2018-08-11 23:59 | 205950 | 22.3 | 17.8 | 27.3 | 13.1 | 18.4 | 21.8 | 36 | 12.1 | 27.3 | 26.1823 | 26.3797 | 26.8216 | 26.8234 | 26.6579 | 26.5767 |  | 0.92033 | 0
2018-08-12 00:01 | 205951 | 22.4 | 17.8 | 27.3 | 13 | 18.4 | 21.8 | 36 | 12.1 | 27.3 | 26.1744 | 26.3732 | 26.8192 | 26.8211 | 26.6568 | 26.5757 |  | 0.92676 | 0
2018-08-12 00:03 | 205952 | 22.4 | 17.8 | 27.3 | 13 | 18.4 | 21.8 | 36 | 12.1 | 27.3 | 26.1664 | 26.3668 | 26.8168 | 26.8189 | 26.6556 | 26.5746 |  | 0.93317 | 0
2018-08-12 00:05 | 205953 | 22.3 | 17.8 | 27.3 | 13.1 | 18.4 | 21.8 | 36 | 12.1 | 27.3 | 26.1584 | 26.3604 | 26.8144 | 26.8166 | 26.6545 | 26.5736 |  | 0.93957 | 0
2018-08-12 00:07 | 205954 | 22.3 | 17.8 | 27.3 | 13 | 18.4 | 21.8 | 36 | 12.1 | 27.3 | 26.1505 | 26.354 | 26.812 | 26.8143 | 26.6533 | 26.5725 |  | 0.94601 | 0
2018-08-12 00:09 | 205955 | 22.3 | 17.8 | 27.3 | 13 | 18.4 | 21.8 | 36 | 12.1 | 27.3 | 26.1426 | 26.3476 | 26.8096 | 26.812 | 26.6521 | 26.5714 |  | 0.95235 | 0
2018-08-12 00:11 | 205956 | 22.3 | 17.8 | 27.3 | 13 | 18.4 | 21.8 | 36 | 12.1 | 27.3 | 26.1347 | 26.3413 | 26.8072 | 26.8098 | 26.651 | 26.5704 |  | 0.95869 | 0
2018-08-12 00:13 | 205957 | 22.3 | 17.8 | 27.3 | 13.1 | 18.3 | 21.8 | 36 | 12.1 | 27.3 | 26.1269 | 26.335 | 26.8048 | 26.8075 | 26.6498 | 26.5693 |  | 0.96501 | 0
2018-08-12 00:15 | 205958 | 22.3 | 17.8 | 27.3 | 13 | 18.3 | 21.8 | 36 | 12.1 | 27.3 | 26.1192 | 26.3287 | 26.8024 | 26.8052 | 26.6486 | 26.5682 |  | 0.97131 | 0
2018-08-12 00:17 | 205959 | 22.3 | 17.8 | 27.3 | 13.1 | 18.3 | 21.8 | 36 | 12.1 | 27.3 | 26.1114 | 26.3224 | 26.8 | 26.8029 | 26.6474 | 26.5672 |  | 0.97757 | 0
2018-08-12 00:19 | 205960 | 22.3 | 17.8 | 27.3 | 13 | 18.4 | 21.8 | 36 | 12.1 | 27.3 | 26.1037 | 26.3161 | 26.7975 | 26.8006 | 26.6462 | 26.5661 |  | 0.98386 | 0
2018-08-12 00:21 | 205961 | 22.3 | 17.8 | 27.3 | 13 | 18.3 | 21.8 | 36 | 12.1 | 27.3 | 26.0961 | 26.3099 | 26.7951 | 26.7982 | 26.6451 | 26.565 |  | 0.99006 | 0
2018-08-12 00:23 | 205962 | 22.3 | 17.8 | 27.3 | 12.9 | 18.3 | 21.8 | 36 | 12.1 | 27.3 | 26.0884 | 26.3037 | 26.7926 | 26.7959 | 26.6439 | 26.5639 |  | 0.99626 | 0
2018-08-12 00:25 | 205963 | 22.3 | 17.7 | 27.3 | 12.8 | 18.3 | 21.8 | 36 | 12.1 | 27.3 | 26.0807 | 26.2976 | 26.7902 | 26.7936 | 26.6427 | 26.5629 |  | 1.0024 | 0
2018-08-12 00:27 | 205964 | 22.3 | 17.8 | 27.2 | 12.7 | 18.3 | 21.8 | 36 | 12.1 | 27.2 | 26.0727 | 26.2914 | 26.7878 | 26.7913 | 26.6415 | 26.5618 |  | 0.90863 | 0
2018-08-12 00:29 | 205965 | 22.3 | 17.8 | 27.2 | 12.6 | 18.3 | 21.8 | 36 | 12.1 | 27.2 | 26.0646 | 26.285 | 26.7853 | 26.7889 | 26.6403 | 26.5607 |  | 0.91496 | 0
2018-08-12 00:31 | 205966 | 22.3 | 17.8 | 27.2 | 12.6 | 18.3 | 21.8 | 36 | 12.1 | 27.2 | 26.0566 | 26.2787 | 26.7828 | 26.7866 | 26.6391 | 26.5596 |  | 0.92131 | 0
2018-08-12 00:33 | 205967 | 22.3 | 17.8 | 27.2 | 12.5 | 18.3 | 21.8 | 36 | 12.1 | 27.2 | 26.0485 | 26.2723 | 26.7804 | 26.7843 | 26.6379 | 26.5585 |  | 0.9277 | 0
2018-08-12 00:35 | 205968 | 22.3 | 17.8 | 27.2 | 12.5 | 18.3 | 21.8 | 36 | 12.1 | 27.2 | 26.0404 | 26.2659 | 26.7779 | 26.7819 | 26.6367 | 26.5574 |  | 0.93412 | 0
2018-08-12 00:37 | 205969 | 22.3 | 17.8 | 27.2 | 12.4 | 18.3 | 21.8 | 36 | 12.1 | 27.2 | 26.0324 | 26.2594 | 26.7754 | 26.7796 | 26.6355 | 26.5563 |  | 0.94056 | 0
2018-08-12 00:39 | 205970 | 22.3 | 17.8 | 27.2 | 12.3 | 18.3 | 21.8 | 36 | 12.1 | 27.2 | 26.0243 | 26.253 | 26.773 | 26.7772 | 26.6343 | 26.5552 |  | 0.94701 | 0
2018-08-12 00:41 | 205971 | 22.3 | 17.8 | 27.2 | 12.3 | 18.3 | 21.8 | 36 | 12.1 | 27.2 | 26.0161 | 26.2465 | 26.7705 | 26.7749 | 26.6331 | 26.5541 |  | 0.95348 | 0
2018-08-12 00:43 | 205972 | 22.3 | 17.8 | 27.2 | 12.3 | 18.3 | 21.8 | 36 | 12.1 | 27.2 | 26.0079 | 26.24 | 26.768 | 26.7725 | 26.6318 | 26.553 |  | 0.96004 | 0
2018-08-12 00:45 | 205973 | 22.3 | 17.8 | 27.2 | 12.1 | 18.3 | 21.8 | 36 | 12.1 | 27.2 | 25.9999 | 26.2335 | 26.7655 | 26.7701 | 26.6306 | 26.5519 |  | 0.96654 | 0
2018-08-12 00:47 | 205974 | 22.3 | 17.7 | 27.2 | 12.3 | 18.3 | 21.8 | 36 | 12.1 | 27.2 | 25.9916 | 26.227 | 26.763 | 26.7678 | 26.6294 | 26.5508 |  | 0.97304 | 0
2018-08-12 00:49 | 205975 | 22.3 | 17.8 | 27.1 | 12.3 | 18.3 | 21.8 | 36 | 12.1 | 27.1 | 25.9834 | 26.2204 | 26.7605 | 26.7654 | 26.6282 | 26.5497 |  | 0.87957 | 0
2018-08-12 00:51 | 205976 | 22.3 | 17.7 | 27.1 | 12.2 | 18.3 | 21.8 | 36 | 12.1 | 27.1 | 25.9752 | 26.2139 | 26.758 | 26.763 | 26.627 | 26.5485 |  | 0.88613 | 0
2018-08-12 00:53 | 205977 | 22.3 | 17.8 | 27.2 | 12.1 | 18.3 | 21.8 | 36 | 12.1 | 27.2 | 25.9672 | 26.2073 | 26.7555 | 26.7606 | 26.6257 | 26.5474 |  | 0.99268 | 0
2018-08-12 00:55 | 205978 | 22.3 | 17.8 | 27.1 | 12.1 | 18.3 | 21.8 | 36 | 12.1 | 27.1 | 25.9589 | 26.2008 | 26.7529 | 26.7582 | 26.6245 | 26.5463 |  | 0.89925 | 0
2018-08-12 00:57 | 205979 | 22.3 | 17.8 | 27.1 | 12 | 18.3 | 21.8 | 36 | 12.1 | 27.1 | 25.9506 | 26.1942 | 26.7504 | 26.7558 | 26.6232 | 26.5452 |  | 0.90581 | 0
2018-08-12 00:59 | 205980 | 22.3 | 17.8 | 27.1 | 12 | 18.3 | 21.8 | 36 | 12.1 | 27.1 | 25.9423 | 26.1876 | 26.7479 | 26.7534 | 26.622 | 26.544 |  | 0.91239 | 0
2018-08-12 01:01 | 205981 | 22.3 | 17.8 | 27.1 | 12 | 18.3 | 21.8 | 36 | 12.1 | 27.1 | 25.9341 | 26.181 | 26.7454 | 26.751 | 26.6208 | 26.5429 |  | 0.91901 | 0
2018-08-12 01:03 | 205982 | 22.3 | 17.8 | 27.1 | 11.9 | 18.3 | 21.8 | 36 | 12.1 | 27.1 | 25.9259 | 26.1744 | 26.7428 | 26.7486 | 26.6195 | 26.5418 |  | 0.92562 | 0
2018-08-12 01:05 | 205983 | 22.3 | 17.7 | 27.1 | 12 | 18.3 | 21.8 | 36 | 12.1 | 27.1 | 25.9176 | 26.1678 | 26.7403 | 26.7462 | 26.6183 | 26.5406 |  | 0.93223 | 0
2018-08-12 01:07 | 205984 | 22.3 | 17.8 | 27.1 | 11.9 | 18.3 | 21.8 | 36 | 12.1 | 27.1 | 25.9094 | 26.1611 | 26.7377 | 26.7437 | 26.617 | 26.5395 |  | 0.9389 | 0
2018-08-12 01:09 | 205985 | 22.3 | 17.7 | 27.1 | 12 | 18.3 | 21.8 | 35.8 | 12.1 | 27.1 | 25.9012 | 26.1545 | 26.7352 | 26.7413 | 26.6158 | 26.5384 |  | 0.94549 | 0
2018-08-12 01:11 | 205986 | 22.3 | 17.8 | 27.1 | 11.9 | 18.3 | 21.8 | 35.8 | 12.1 | 27.1 | 25.8931 | 26.1479 | 26.7326 | 26.7389 | 26.6145 | 26.5372 |  | 0.95208 | 0
2018-08-12 01:13 | 205987 | 22.3 | 17.7 | 27.1 | 11.8 | 18.3 | 21.8 | 35.8 | 12.1 | 27.1 | 25.885 | 26.1414 | 26.73 | 26.7365 | 26.6133 | 26.5361 |  | 0.95863 | 0
2018-08-12 01:15 | 205988 | 22.3 | 17.8 | 27.1 | 11.8 | 18.3 | 21.8 | 35.8 | 12.1 | 27.1 | 25.8768 | 26.1348 | 26.7275 | 26.734 | 26.612 | 26.5349 |  | 0.96517 | 0
2018-08-12 01:17 | 205989 | 22.3 | 17.8 | 27.1 | 11.7 | 18.3 | 21.8 | 35.8 | 12.1 | 27.1 | 25.8686 | 26.1283 | 26.7249 | 26.7316 | 26.6107 | 26.5338 |  | 0.97173 | 0
2018-08-12 01:19 | 205990 | 22.3 | 17.8 | 27.1 | 11.8 | 18.3 | 21.8 | 35.8 | 12.1 | 27.1 | 25.8604 | 26.1217 | 26.7223 | 26.7291 | 26.6095 | 26.5326 |  | 0.97829 | 0
2018-08-12 01:21 | 205991 | 22.3 | 17.7 | 27.1 | 11.6 | 18.3 | 21.8 | 35.8 | 12.1 | 27.1 | 25.8523 | 26.1151 | 26.7197 | 26.7266 | 26.6082 | 26.5315 |  | 0.98492 | 0
2018-08-12 01:23 | 205992 | 22.3 | 17.8 | 27.1 | 11.6 | 18.3 | 21.8 | 35.8 | 12.1 | 27.1 | 25.8441 | 26.1085 | 26.7171 | 26.7242 | 26.6069 | 26.5303 |  | 0.99146 | 0
2018-08-12 01:25 | 205993 | 22.3 | 17.8 | 27.1 | 11.6 | 18.3 | 21.8 | 35.8 | 12.1 | 27.1 | 25.8359 | 26.102 | 26.7145 | 26.7217 | 26.6056 | 26.5291 |  | 0.99803 | 0
2018-08-12 01:27 | 205994 | 22.3 | 17.8 | 27.1 | 11.6 | 18.3 | 21.8 | 35.8 | 12.1 | 27.1 | 25.8278 | 26.0954 | 26.7119 | 26.7192 | 26.6044 | 26.528 |  | 1.0046 | 0
2018-08-12 01:29 | 205995 | 22.3 | 17.8 | 27.1 | 11.5 | 18.3 | 21.8 | 35.8 | 12.1 | 27.1 | 25.8197 | 26.0888 | 26.7093 | 26.7168 | 26.6031 | 26.5268 |  | 1.0112 | 0
2018-08-12 01:31 | 205996 | 22.3 | 17.7 | 27.1 | 11.6 | 18.3 | 21.8 | 35.8 | 12.1 | 27.1 | 25.8114 | 26.0822 | 26.7067 | 26.7143 | 26.6018 | 26.5256 |  | 1.0178 | 0
2018-08-12 01:33 | 205997 | 22.3 | 17.8 | 27.1 | 11.5 | 18.3 | 21.8 | 35.8 | 12.1 | 27.1 | 25.8034 | 26.0757 | 26.7041 | 26.7118 | 26.6005 | 26.5245 |  | 1.0243 | 0
2018-08-12 01:35 | 205998 | 22.3 | 17.7 | 27.1 | 11.6 | 18.3 | 21.7 | 35.8 | 12.1 | 27.1 | 25.7953 | 26.0691 | 26.7015 | 26.7093 | 26.5992 | 26.5233 |  | 1.0309 | 0
2018-08-12 01:37 | 205999 | 22.3 | 17.7 | 27.1 | 11.5 | 18.3 | 21.8 | 35.8 | 12.1 | 27.1 | 25.7873 | 26.0626 | 26.6988 | 26.7068 | 26.5979 | 26.5221 |  | 1.0374 | 0
2018-08-12 01:39 | 206000 | 22.3 | 17.7 | 27.1 | 11.4 | 18.3 | 21.8 | 35.8 | 12.1 | 27.1 | 25.7793 | 26.0561 | 26.6962 | 26.7043 | 26.5966 | 26.5209 |  | 1.0439 | 0
2018-08-12 01:41 | 206001 | 22.3 | 17.8 | 27.1 | 11.5 | 18.3 | 21.8 | 35.8 | 12.1 | 27.1 | 25.7713 | 26.0496 | 26.6936 | 26.7018 | 26.5953 | 26.5197 |  | 1.0504 | 0
2018-08-12 01:43 | 206002 | 22.3 | 17.7 | 27.1 | 11.1 | 18.3 | 21.8 | 35.8 | 12.1 | 27.1 | 25.7632 | 26.0431 | 26.6909 | 26.6993 | 26.594 | 26.5185 |  | 1.0569 | 0
2018-08-12 01:45 | 206003 | 22.3 | 17.8 | 27.1 | 11.2 | 18.3 | 21.7 | 35.8 | 12.1 | 27.1 | 25.755 | 26.0366 | 26.6883 | 26.6968 | 26.5927 | 26.5174 |  | 1.0634 | 0
2018-08-12 01:47 | 206004 | 22.3 | 17.8 | 27 | 11.3 | 18.3 | 21.8 | 35.8 | 12.1 | 27 | 25.7466 | 26.0301 | 26.6857 | 26.6942 | 26.5914 | 26.5162 |  | 0.96994 | 0
2018-08-12 01:49 | 206005 | 22.3 | 17.8 | 27 | 11.3 | 18.3 | 21.8 | 35.8 | 12.1 | 27 | 25.7384 | 26.0234 | 26.683 | 26.6917 | 26.5901 | 26.515 |  | 0.97657 | 0
2018-08-12 01:51 | 206006 | 22.3 | 17.7 | 27 | 11.3 | 18.3 | 21.7 | 35.8 | 12.1 | 27 | 25.7302 | 26.0168 | 26.6804 | 26.6892 | 26.5888 | 26.5138 |  | 0.98319 | 0
2018-08-12 01:53 | 206007 | 22.3 | 17.7 | 27 | 11.1 | 18.3 | 21.8 | 35.8 | 12.1 | 27 | 25.7221 | 26.0102 | 26.6777 | 26.6867 | 26.5874 | 26.5126 |  | 0.9898 | 0
2018-08-12 01:55 | 206008 | 22.3 | 17.7 | 27 | 11.1 | 18.3 | 21.7 | 35.8 | 12.1 | 27 | 25.7137 | 26.0035 | 26.675 | 26.6841 | 26.5861 | 26.5114 |  | 0.99645 | 0
2018-08-12 01:57 | 206009 | 22.3 | 17.7 | 27 | 11 | 18.3 | 21.7 | 35.8 | 12.1 | 27 | 25.7055 | 25.9969 | 26.6724 | 26.6816 | 26.5848 | 26.5101 |  | 1.0031 | 0
2018-08-12 01:59 | 206010 | 22.3 | 17.7 | 27 | 11 | 18.3 | 21.7 | 35.8 | 12.1 | 27 | 25.6972 | 25.9903 | 26.6697 | 26.679 | 26.5835 | 26.5089 |  | 1.0097 | 0
2018-08-12 02:01 | 206011 | 22.3 | 17.7 | 27 | 11.1 | 18.3 | 21.7 | 35.8 | 12.1 | 27 | 25.6889 | 25.9836 | 26.667 | 26.6765 | 26.5821 | 26.5077 |  | 1.0164 | 0
2018-08-12 02:03 | 206012 | 22.3 | 17.7 | 27 | 11.1 | 18.3 | 21.7 | 35.8 | 12.1 | 27 | 25.6808 | 25.9769 | 26.6643 | 26.6739 | 26.5808 | 26.5065 |  | 1.0231 | 0
2018-08-12 02:05 | 206013 | 22.3 | 17.8 | 27 | 11 | 18.3 | 21.7 | 35.8 | 12.1 | 27 | 25.6727 | 25.9703 | 26.6616 | 26.6714 | 26.5795 | 26.5053 |  | 1.0297 | 0
2018-08-12 02:07 | 206014 | 22.3 | 17.7 | 27 | 11.1 | 18.3 | 21.7 | 35.8 | 12.1 | 27 | 25.6645 | 25.9637 | 26.6589 | 26.6688 | 26.5781 | 26.5041 |  | 1.0363 | 0
2018-08-12 02:09 | 206015 | 22.3 | 17.7 | 27 | 11.1 | 18.3 | 21.7 | 35.8 | 12.1 | 27 | 25.6564 | 25.9571 | 26.6562 | 26.6662 | 26.5768 | 26.5028 |  | 1.0429 | 0
2018-08-12 02:11 | 206016 | 22.3 | 17.7 | 27 | 11.1 | 18.3 | 21.7 | 35.8 | 12.1 | 27 | 25.6484 | 25.9505 | 26.6535 | 26.6636 | 26.5754 | 26.5016 |  | 1.0495 | 0
2018-08-12 02:13 | 206017 | 22.3 | 17.7 | 27 | 11 | 18.3 | 21.7 | 35.8 | 12.1 | 27 | 25.6405 | 25.944 | 26.6508 | 26.6611 | 26.5741 | 26.5004 |  | 1.056 | 0
2018-08-12 02:15 | 206018 | 22.3 | 17.7 | 27 | 11 | 18.3 | 21.7 | 35.8 | 12.1 | 27 | 25.6325 | 25.9375 | 26.6481 | 26.6585 | 26.5727 | 26.4992 |  | 1.0625 | 0
2018-08-12 02:17 | 206019 | 22.3 | 17.7 | 27 | 11 | 18.3 | 21.7 | 35.8 | 12.1 | 27 | 25.6245 | 25.931 | 26.6454 | 26.6559 | 26.5714 | 26.4979 |  | 1.069 | 0
2018-08-12 02:19 | 206020 | 22.3 | 17.7 | 27 | 10.9 | 18.3 | 21.7 | 35.8 | 12.1 | 27 | 25.6165 | 25.9245 | 26.6427 | 26.6533 | 26.57 | 26.4967 |  | 1.0755 | 0
2018-08-12 02:21 | 206021 | 22.3 | 17.7 | 27 | 10.9 | 18.2 | 21.7 | 35.8 | 12.1 | 27 | 25.6085 | 25.918 | 26.64 | 26.6507 | 26.5686 | 26.4954 |  | 1.082 | 0
2018-08-12 02:23 | 206022 | 22.3 | 17.7 | 27 | 10.9 | 18.3 | 21.7 | 35.8 | 12.1 | 27 | 25.6005 | 25.9115 | 26.6372 | 26.6481 | 26.5673 | 26.4942 |  | 1.0885 | 0
2018-08-12 02:25 | 206023 | 22.3 | 17.7 | 27 | 10.8 | 18.3 | 21.7 | 35.8 | 12.1 | 27 | 25.5926 | 25.905 | 26.6345 | 26.6455 | 26.5659 | 26.4929 |  | 1.095 | 0
2018-08-12 02:27 | 206024 | 22.3 | 17.7 | 27 | 10.8 | 18.3 | 21.7 | 35.8 | 12.1 | 27 | 25.5846 | 25.8986 | 26.6318 | 26.6429 | 26.5645 | 26.4917 |  | 1.1014 | 0
2018-08-12 02:29 | 206025 | 22.3 | 17.7 | 27 | 10.8 | 18.3 | 21.7 | 35.8 | 12.1 | 27 | 25.5766 | 25.8921 | 26.6291 | 26.6403 | 26.5632 | 26.4904 |  | 1.1079 | 0
2018-08-12 02:31 | 206026 | 22.3 | 17.7 | 27 | 10.8 | 18.3 | 21.7 | 35.8 | 12.1 | 27 | 25.5687 | 25.8856 | 26.6263 | 26.6377 | 26.5618 | 26.4892 |  | 1.1144 | 0
2018-08-12 02:33 | 206027 | 22.3 | 17.7 | 27 | 10.8 | 18.3 | 21.7 | 35.8 | 12.1 | 27 | 25.5608 | 25.8791 | 26.6236 | 26.6351 | 26.5604 | 26.4879 |  | 1.1209 | 0
2018-08-12 02:35 | 206028 | 22.3 | 17.7 | 26.9 | 10.8 | 18.2 | 21.7 | 35.8 | 12.1 | 26.9 | 25.5527 | 25.8727 | 26.6208 | 26.6324 | 26.559 | 26.4867 |  | 1.0273 | 0
2018-08-12 02:37 | 206029 | 22.3 | 17.7 | 27 | 10.7 | 18.3 | 21.7 | 35.8 | 12.1 | 27 | 25.5449 | 25.8662 | 26.6181 | 26.6298 | 26.5576 | 26.4854 |  | 1.1338 | 0
2018-08-12 02:39 | 206030 | 22.3 | 17.7 | 26.9 | 10.8 | 18.3 | 21.7 | 35.6 | 12.1 | 26.9 | 25.5368 | 25.8598 | 26.6153 | 26.6272 | 26.5563 | 26.4841 |  | 1.0402 | 0
2018-08-12 02:41 | 206031 | 22.3 | 17.7 | 27 | 10.7 | 18.2 | 21.7 | 35.8 | 12.1 | 27 | 25.5291 | 25.8533 | 26.6126 | 26.6246 | 26.5549 | 26.4829 |  | 1.1467 | 0
2018-08-12 02:43 | 206032 | 22.3 | 17.7 | 26.9 | 10.7 | 18.2 | 21.7 | 35.6 | 12.1 | 26.9 | 25.5211 | 25.8469 | 26.6098 | 26.6219 | 26.5535 | 26.4816 |  | 1.0531 | 0
2018-08-12 02:45 | 206033 | 22.3 | 17.7 | 26.9 | 10.7 | 18.2 | 21.6 | 35.6 | 12.1 | 26.9 | 25.5131 | 25.8404 | 26.607 | 26.6193 | 26.5521 | 26.4803 |  | 1.0596 | 0
2018-08-12 02:47 | 206034 | 22.3 | 17.7 | 26.9 | 10.6 | 18.2 | 21.7 | 35.6 | 12.1 | 26.9 | 25.5052 | 25.8339 | 26.6043 | 26.6166 | 26.5507 | 26.479 |  | 1.0661 | 0
2018-08-12 02:49 | 206035 | 22.3 | 17.7 | 26.9 | 10.5 | 18.2 | 21.6 | 35.6 | 12.1 | 26.9 | 25.4972 | 25.8275 | 26.6015 | 26.614 | 26.5493 | 26.4777 |  | 1.0725 | 0
2018-08-12 02:51 | 206036 | 22.3 | 17.7 | 26.9 | 10.6 | 18.2 | 21.6 | 35.6 | 12.1 | 26.9 | 25.4891 | 25.821 | 26.5987 | 26.6113 | 26.5479 | 26.4765 |  | 1.079 | 0
2018-08-12 02:53 | 206037 | 22.3 | 17.7 | 26.9 | 10.6 | 18.2 | 21.6 | 35.6 | 12.1 | 26.9 | 25.4812 | 25.8145 | 26.5959 | 26.6087 | 26.5464 | 26.4752 |  | 1.0855 | 0
2018-08-12 02:55 | 206038 | 22.3 | 17.7 | 26.9 | 10.5 | 18.2 | 21.6 | 35.6 | 12.1 | 26.9 | 25.4733 | 25.808 | 26.5932 | 26.606 | 26.545 | 26.4739 |  | 1.092 | 0
2018-08-12 02:57 | 206039 | 22.3 | 17.7 | 26.9 | 10.5 | 18.2 | 21.6 | 35.6 | 12.1 | 26.9 | 25.4653 | 25.8015 | 26.5904 | 26.6033 | 26.5436 | 26.4726 |  | 1.0985 | 0
2018-08-12 02:59 | 206040 | 22.3 | 17.7 | 26.9 | 10.5 | 18.2 | 21.6 | 35.6 | 12.1 | 26.9 | 25.4575 | 25.7951 | 26.5876 | 26.6007 | 26.5422 | 26.4713 |  | 1.1049 | 0
2018-08-12 03:01 | 206041 | 22.3 | 17.7 | 26.9 | 10.5 | 18.2 | 21.6 | 35.6 | 12.1 | 26.9 | 25.4496 | 25.7886 | 26.5848 | 26.598 | 26.5408 | 26.47 |  | 1.1114 | 0
2018-08-12 03:03 | 206042 | 22.3 | 17.7 | 26.8 | 10.4 | 18.2 | 21.6 | 35.6 | 12.1 | 26.8 | 25.4416 | 25.7822 | 26.582 | 26.5953 | 26.5393 | 26.4687 |  | 1.0178 | 0
2018-08-12 03:05 | 206043 | 22.3 | 17.7 | 26.8 | 10.4 | 18.2 | 21.6 | 35.6 | 12.1 | 26.8 | 25.4335 | 25.7757 | 26.5792 | 26.5927 | 26.5379 | 26.4674 |  | 1.0243 | 0
2018-08-12 03:07 | 206044 | 22.3 | 17.7 | 26.8 | 10.3 | 18.2 | 21.6 | 35.6 | 12.1 | 26.8 | 25.4254 | 25.7692 | 26.5764 | 26.59 | 26.5365 | 26.4661 |  | 1.0308 | 0
2018-08-12 03:09 | 206045 | 22.3 | 17.7 | 26.8 | 10.3 | 18.2 | 21.6 | 35.6 | 12.1 | 26.8 | 25.4173 | 25.7626 | 26.5736 | 26.5873 | 26.535 | 26.4648 |  | 1.0374 | 0
2018-08-12 03:11 | 206046 | 22.3 | 17.7 | 26.8 | 10.3 | 18.2 | 21.6 | 35.6 | 12.1 | 26.8 | 25.4092 | 25.7561 | 26.5708 | 26.5846 | 26.5336 | 26.4634 |  | 1.0439 | 0
2018-08-12 03:13 | 206047 | 22.3 | 17.7 | 26.8 | 10.4 | 18.2 | 21.6 | 35.6 | 12.1 | 26.8 | 25.4012 | 25.7495 | 26.5679 | 26.5819 | 26.5322 | 26.4621 |  | 1.0505 | 0
2018-08-12 03:15 | 206048 | 22.3 | 17.7 | 26.8 | 10.3 | 18.2 | 21.6 | 35.6 | 12.1 | 26.8 | 25.3933 | 25.743 | 26.5651 | 26.5792 | 26.5307 | 26.4608 |  | 1.057 | 0
2018-08-12 03:17 | 206049 | 22.3 | 17.7 | 26.8 | 10.4 | 18.2 | 21.6 | 35.6 | 12.1 | 26.8 | 25.3853 | 25.7365 | 26.5623 | 26.5765 | 26.5293 | 26.4595 |  | 1.0635 | 0
2018-08-12 03:19 | 206050 | 22.3 | 17.7 | 26.8 | 10.2 | 18.2 | 21.6 | 35.6 | 12.1 | 26.8 | 25.3775 | 25.73 | 26.5595 | 26.5738 | 26.5278 | 26.4582 |  | 1.07 | 0
2018-08-12 03:21 | 206051 | 22.3 | 17.7 | 26.8 | 10.3 | 18.2 | 21.6 | 35.6 | 12.1 | 26.8 | 25.3694 | 25.7234 | 26.5566 | 26.5711 | 26.5264 | 26.4568 |  | 1.0766 | 0
2018-08-12 03:23 | 206052 | 22.3 | 17.7 | 26.8 | 10.2 | 18.2 | 21.6 | 35.6 | 12.1 | 26.8 | 25.3616 | 25.717 | 26.5538 | 26.5684 | 26.5249 | 26.4555 |  | 1.083 | 0
2018-08-12 03:25 | 206053 | 22.3 | 17.7 | 26.8 | 10.1 | 18.2 | 21.6 | 35.6 | 12.1 | 26.8 | 25.3537 | 25.7105 | 26.551 | 26.5657 | 26.5235 | 26.4542 |  | 1.0895 | 0
2018-08-12 03:27 | 206054 | 22.3 | 17.7 | 26.8 | 10.1 | 18.2 | 21.6 | 35.6 | 12.1 | 26.8 | 25.3457 | 25.704 | 26.5481 | 26.563 | 26.522 | 26.4528 |  | 1.096 | 0
2018-08-12 03:29 | 206055 | 22.3 | 17.7 | 26.8 | 10.3 | 18.2 | 21.6 | 35.6 | 12.1 | 26.8 | 25.3378 | 25.6976 | 26.5453 | 26.5603 | 26.5205 | 26.4515 |  | 1.1024 | 0
2018-08-12 03:31 | 206056 | 22.3 | 17.7 | 26.8 | 10.1 | 18.2 | 21.6 | 35.6 | 12.1 | 26.8 | 25.33 | 25.691 | 26.5424 | 26.5575 | 26.5191 | 26.4501 |  | 1.109 | 0
2018-08-12 03:33 | 206057 | 22.3 | 17.7 | 26.8 | 10.1 | 18.2 | 21.6 | 35.6 | 12.1 | 26.8 | 25.3221 | 25.6846 | 26.5396 | 26.5548 | 26.5176 | 26.4488 |  | 1.1154 | 0
2018-08-12 03:35 | 206058 | 22.3 | 17.7 | 26.8 | 10.1 | 18.2 | 21.6 | 35.6 | 12.1 | 26.8 | 25.3143 | 25.6782 | 26.5367 | 26.5521 | 26.5161 | 26.4474 |  | 1.1218 | 0
2018-08-12 03:37 | 206059 | 22.3 | 17.7 | 26.8 | 10.1 | 18.1 | 21.6 | 35.6 | 12.1 | 26.8 | 25.3065 | 25.6718 | 26.5339 | 26.5493 | 26.5146 | 26.4461 |  | 1.1282 | 0
2018-08-12 03:39 | 206060 | 22.3 | 17.7 | 26.8 | 10.1 | 18.2 | 21.6 | 35.6 | 12.1 | 26.8 | 25.2987 | 25.6654 | 26.531 | 26.5466 | 26.5132 | 26.4447 |  | 1.1346 | 0
2018-08-12 03:41 | 206061 | 22.3 | 17.7 | 26.8 | 10.1 | 18.2 | 21.6 | 35.6 | 12.1 | 26.8 | 25.2909 | 25.659 | 26.5281 | 26.5438 | 26.5117 | 26.4434 |  | 1.141 | 0
2018-08-12 03:43 | 206062 | 22.3 | 17.7 | 26.8 | 10.1 | 18.2 | 21.6 | 35.6 | 12.1 | 26.8 | 25.2832 | 25.6526 | 26.5253 | 26.5411 | 26.5102 | 26.442 |  | 1.1474 | 0
2018-08-12 03:45 | 206063 | 22.3 | 17.7 | 26.8 | 10 | 18.2 | 21.6 | 35.6 | 12.1 | 26.8 | 25.2756 | 25.6463 | 26.5224 | 26.5384 | 26.5087 | 26.4406 |  | 1.1537 | 0
2018-08-12 03:47 | 206064 | 22.3 | 17.7 | 26.8 | 10 | 18.2 | 21.6 | 35.6 | 12.1 | 26.8 | 25.2678 | 25.6399 | 26.5196 | 26.5356 | 26.5072 | 26.4393 |  | 1.1601 | 0
2018-08-12 03:49 | 206065 | 22.3 | 17.7 | 26.8 | 10.1 | 18.2 | 21.6 | 35.6 | 12.1 | 26.8 | 25.2602 | 25.6336 | 26.5167 | 26.5329 | 26.5057 | 26.4379 |  | 1.1664 | 0
2018-08-12 03:51 | 206066 | 22.3 | 17.7 | 26.8 | 10 | 18.1 | 21.6 | 35.6 | 12.1 | 26.8 | 25.2526 | 25.6273 | 26.5138 | 26.5301 | 26.5042 | 26.4365 |  | 1.1727 | 0
2018-08-12 03:53 | 206067 | 22.3 | 17.7 | 26.7 | 10.1 | 18.2 | 21.6 | 35.6 | 12.1 | 26.7 | 25.2448 | 25.621 | 26.5109 | 26.5273 | 26.5027 | 26.4351 |  | 1.079 | 0
2018-08-12 03:55 | 206068 | 22.3 | 17.7 | 26.7 | 10.1 | 18.1 | 21.6 | 35.4 | 12.1 | 26.7 | 25.237 | 25.6146 | 26.508 | 26.5246 | 26.5012 | 26.4338 |  | 1.0854 | 0
2018-08-12 03:57 | 206069 | 22.3 | 17.7 | 26.7 | 10.1 | 18.2 | 21.6 | 35.4 | 12.1 | 26.7 | 25.2293 | 25.6083 | 26.5052 | 26.5218 | 26.4997 | 26.4324 |  | 1.0917 | 0
2018-08-12 03:59 | 206070 | 22.3 | 17.7 | 26.7 | 10.1 | 18.1 | 21.6 | 35.4 | 12.1 | 26.7 | 25.2217 | 25.602 | 26.5023 | 26.519 | 26.4982 | 26.431 |  | 1.098 | 0
2018-08-12 04:01 | 206071 | 22.3 | 17.7 | 26.7 | 10.1 | 18.2 | 21.6 | 35.4 | 12.1 | 26.7 | 25.2141 | 25.5957 | 26.4994 | 26.5163 | 26.4967 | 26.4296 |  | 1.1043 | 0
2018-08-12 04:03 | 206072 | 22.3 | 17.7 | 26.7 | 10.1 | 18.1 | 21.6 | 35.4 | 12.1 | 26.7 | 25.2065 | 25.5894 | 26.4965 | 26.5135 | 26.4951 | 26.4282 |  | 1.1106 | 0
2018-08-12 04:05 | 206073 | 22.3 | 17.7 | 26.7 | 10.2 | 18.1 | 21.6 | 35.4 | 12.1 | 26.7 | 25.199 | 25.5831 | 26.4936 | 26.5107 | 26.4936 | 26.4268 |  | 1.1169 | 0
2018-08-12 04:07 | 206074 | 22.3 | 17.7 | 26.7 | 10.2 | 18.2 | 21.6 | 35.4 | 12.1 | 26.7 | 25.1916 | 25.5769 | 26.4907 | 26.508 | 26.4921 | 26.4254 |  | 1.1231 | 0
2018-08-12 04:09 | 206075 | 22.3 | 17.7 | 26.7 | 10.4 | 18.1 | 21.6 | 35.4 | 12.1 | 26.7 | 25.1842 | 25.5707 | 26.4878 | 26.5052 | 26.4906 | 26.424 |  | 1.1293 | 0
2018-08-12 04:11 | 206076 | 22.3 | 17.7 | 26.7 | 10.3 | 18.1 | 21.6 | 35.4 | 12.1 | 26.7 | 25.177 | 25.5645 | 26.4849 | 26.5024 | 26.489 | 26.4226 |  | 1.1355 | 0
2018-08-12 04:13 | 206077 | 22.3 | 17.7 | 26.7 | 10.3 | 18.1 | 21.6 | 35.4 | 12.1 | 26.7 | 25.1698 | 25.5585 | 26.482 | 26.4996 | 26.4875 | 26.4212 |  | 1.1415 | 0
2018-08-12 04:15 | 206078 | 22.3 | 17.7 | 26.7 | 10.3 | 18.1 | 21.6 | 35.4 | 12.1 | 26.7 | 25.1626 | 25.5524 | 26.4791 | 26.4968 | 26.486 | 26.4198 |  | 1.1476 | 0
2018-08-12 04:17 | 206079 | 22.3 | 17.7 | 26.7 | 10.3 | 18.1 | 21.6 | 35.4 | 12.1 | 26.7 | 25.1554 | 25.5464 | 26.4762 | 26.494 | 26.4844 | 26.4184 |  | 1.1536 | 0
2018-08-12 04:19 | 206080 | 22.3 | 17.7 | 26.7 | 10.4 | 18.1 | 21.6 | 35.4 | 12.1 | 26.7 | 25.1482 | 25.5405 | 26.4733 | 26.4912 | 26.4829 | 26.417 |  | 1.1595 | 0
2018-08-12 04:21 | 206081 | 22.3 | 17.7 | 26.7 | 10.5 | 18.1 | 21.6 | 35.4 | 12.1 | 26.7 | 25.1412 | 25.5344 | 26.4704 | 26.4884 | 26.4813 | 26.4155 |  | 1.1656 | 0
2018-08-12 04:23 | 206082 | 22.3 | 17.7 | 26.6 | 10.5 | 18.1 | 21.6 | 35.4 | 12.1 | 26.6 | 25.1341 | 25.5285 | 26.4675 | 26.4856 | 26.4798 | 26.4141 |  | 1.0715 | 0
2018-08-12 04:25 | 206083 | 22.3 | 17.7 | 26.6 | 10.6 | 18.1 | 21.5 | 35.4 | 12.1 | 26.6 | 25.127 | 25.5226 | 26.4645 | 26.4828 | 26.4783 | 26.4127 |  | 1.0774 | 0
2018-08-12 04:27 | 206084 | 22.3 | 17.7 | 26.6 | 10.6 | 18.1 | 21.6 | 35.4 | 12.1 | 26.6 | 25.12 | 25.5167 | 26.4616 | 26.48 | 26.4767 | 26.4113 |  | 1.0833 | 0
2018-08-12 04:29 | 206085 | 22.3 | 17.7 | 26.6 | 10.6 | 18.1 | 21.5 | 35.4 | 12.1 | 26.6 | 25.1131 | 25.5109 | 26.4587 | 26.4772 | 26.4751 | 26.4098 |  | 1.0891 | 0
2018-08-12 04:31 | 206086 | 22.3 | 17.7 | 26.7 | 10.8 | 18.1 | 21.5 | 35.4 | 12.1 | 26.7 | 25.1064 | 25.5051 | 26.4558 | 26.4744 | 26.4736 | 26.4084 |  | 1.1949 | 0
2018-08-12 04:33 | 206087 | 22.3 | 17.7 | 26.6 | 10.8 | 18.1 | 21.5 | 35.4 | 12.1 | 26.6 | 25.0997 | 25.4993 | 26.4529 | 26.4716 | 26.472 | 26.407 |  | 1.1007 | 0
2018-08-12 04:35 | 206088 | 22.3 | 17.7 | 26.6 | 10.8 | 18.1 | 21.5 | 35.4 | 12.1 | 26.6 | 25.093 | 25.4936 | 26.45 | 26.4688 | 26.4705 | 26.4055 |  | 1.1064 | 0
2018-08-12 04:37 | 206089 | 22.3 | 17.7 | 26.6 | 10.8 | 18.1 | 21.5 | 35.4 | 12.1 | 26.6 | 25.0864 | 25.488 | 26.4471 | 26.466 | 26.4689 | 26.4041 |  | 1.112 | 0
2018-08-12 04:39 | 206090 | 22.3 | 17.7 | 26.6 | 10.9 | 18.1 | 21.5 | 35.4 | 12.1 | 26.6 | 25.0798 | 25.4824 | 26.4441 | 26.4632 | 26.4673 | 26.4026 |  | 1.1176 | 0
2018-08-12 04:41 | 206091 | 22.3 | 17.7 | 26.6 | 11 | 18.1 | 21.5 | 35.4 | 12.1 | 26.6 | 25.0733 | 25.4768 | 26.4412 | 26.4604 | 26.4657 | 26.4012 |  | 1.1232 | 0
2018-08-12 04:43 | 206092 | 22.3 | 17.7 | 26.6 | 11 | 18.1 | 21.5 | 35.4 | 12.1 | 26.6 | 25.0669 | 25.4712 | 26.4383 | 26.4576 | 26.4642 | 26.3997 |  | 1.1288 | 0
2018-08-12 04:45 | 206093 | 22.3 | 17.7 | 26.6 | 11 | 18.1 | 21.5 | 35.4 | 12.1 | 26.6 | 25.0605 | 25.4657 | 26.4354 | 26.4547 | 26.4626 | 26.3983 |  | 1.1343 | 0
2018-08-12 04:47 | 206094 | 22.3 | 17.7 | 26.6 | 11.3 | 18.1 | 21.5 | 35.4 | 12.1 | 26.6 | 25.0542 | 25.4603 | 26.4325 | 26.4519 | 26.461 | 26.3968 |  | 1.1397 | 0
2018-08-12 04:49 | 206095 | 22.3 | 17.7 | 26.6 | 11.6 | 18.1 | 21.5 | 35.4 | 12.1 | 26.6 | 25.0482 | 25.4549 | 26.4295 | 26.4491 | 26.4594 | 26.3954 |  | 1.1451 | 0
2018-08-12 04:51 | 206096 | 22.3 | 17.7 | 26.6 | 11.8 | 18.1 | 21.5 | 35.4 | 12.1 | 26.6 | 25.0424 | 25.4496 | 26.4266 | 26.4463 | 26.4578 | 26.3939 |  | 1.1504 | 0
2018-08-12 04:53 | 206097 | 22.3 | 17.7 | 26.6 | 12 | 18.1 | 21.5 | 35.4 | 12.1 | 26.6 | 25.0369 | 25.4445 | 26.4237 | 26.4435 | 26.4562 | 26.3924 |  | 1.1555 | 0
2018-08-12 04:55 | 206098 | 22.3 | 17.7 | 26.6 | 12.2 | 18.1 | 21.5 | 35.4 | 12.1 | 26.6 | 25.0316 | 25.4395 | 26.4208 | 26.4407 | 26.4546 | 26.391 |  | 1.1605 | 0
2018-08-12 04:57 | 206099 | 22.3 | 17.7 | 26.6 | 12.5 | 18.1 | 21.5 | 35.4 | 12.1 | 26.6 | 25.0264 | 25.4347 | 26.4179 | 26.4378 | 26.453 | 26.3895 |  | 1.1653 | 0
2018-08-12 04:59 | 206100 | 22.3 | 17.7 | 26.6 | 12.7 | 18.1 | 21.5 | 35.4 | 12.1 | 26.6 | 25.0215 | 25.43 | 26.415 | 26.435 | 26.4514 | 26.388 |  | 1.17 | 0
2018-08-12 05:01 | 206101 | 22.3 | 17.7 | 26.6 | 12.9 | 18.1 | 21.5 | 35.4 | 12.1 | 26.6 | 25.0169 | 25.4255 | 26.4121 | 26.4322 | 26.4498 | 26.3865 |  | 1.1745 | 0
2018-08-12 05:03 | 206102 | 22.3 | 17.7 | 26.6 | 13.3 | 18.1 | 21.5 | 35.4 | 12.1 | 26.6 | 25.0124 | 25.4211 | 26.4092 | 26.4294 | 26.4482 | 26.385 |  | 1.1789 | 0
2018-08-12 05:05 | 206103 | 22.3 | 17.7 | 26.6 | 13.5 | 18.1 | 21.5 | 35.4 | 12.1 | 26.6 | 25.0083 | 25.4169 | 26.4063 | 26.4266 | 26.4466 | 26.3836 |  | 1.1831 | 0
2018-08-12 05:07 | 206104 | 22.3 | 17.7 | 26.6 | 13.7 | 18.1 | 21.5 | 35.4 | 12.1 | 26.6 | 25.0044 | 25.4129 | 26.4034 | 26.4238 | 26.445 | 26.3821 |  | 1.1871 | 0
2018-08-12 05:09 | 206105 | 22.3 | 17.7 | 26.6 | 14 | 18.1 | 21.5 | 35.4 | 12.1 | 26.6 | 25.0007 | 25.409 | 26.4005 | 26.421 | 26.4434 | 26.3806 |  | 1.191 | 0
2018-08-12 05:11 | 206106 | 22.3 | 17.7 | 26.6 | 14.1 | 18.1 | 21.5 | 35.4 | 12.1 | 26.6 | 24.9973 | 25.4054 | 26.3976 | 26.4182 | 26.4418 | 26.3791 |  | 1.1946 | 0
2018-08-12 05:13 | 206107 | 22.3 | 17.7 | 26.6 | 14.3 | 18.1 | 21.5 | 35.4 | 12.1 | 26.6 | 24.9939 | 25.4019 | 26.3947 | 26.4154 | 26.4402 | 26.3776 |  | 1.1981 | 0
2018-08-12 05:15 | 206108 | 22.3 | 17.7 | 26.6 | 14.4 | 18.1 | 21.5 | 35.4 | 12.1 | 26.6 | 24.9908 | 25.3985 | 26.3919 | 26.4126 | 26.4385 | 26.3761 |  | 1.2015 | 0
2018-08-12 05:17 | 206109 | 22.3 | 17.7 | 26.6 | 14.6 | 18.1 | 21.5 | 35.4 | 12.1 | 26.6 | 24.9877 | 25.3953 | 26.389 | 26.4098 | 26.4369 | 26.3746 |  | 1.2047 | 0
2018-08-12 05:19 | 206110 | 22.3 | 17.7 | 26.6 | 15 | 18.1 | 21.5 | 35.4 | 12.1 | 26.6 | 24.9849 | 25.3921 | 26.3861 | 26.407 | 26.4353 | 26.3731 |  | 1.2079 | 0
2018-08-12 05:21 | 206111 | 22.3 | 17.7 | 26.6 | 15 | 18.1 | 21.5 | 35.4 | 12.1 | 26.6 | 24.9824 | 25.3891 | 26.3833 | 26.4042 | 26.4336 | 26.3716 |  | 1.2109 | 0
2018-08-12 05:23 | 206112 | 22.3 | 17.7 | 26.6 | 15.5 | 18.1 | 21.5 | 35.6 | 12.1 | 26.6 | 24.9799 | 25.3863 | 26.3805 | 26.4014 | 26.432 | 26.3701 |  | 1.2137 | 0
2018-08-12 05:25 | 206113 | 22.3 | 17.7 | 26.6 | 15.8 | 18.1 | 21.5 | 35.6 | 12.1 | 26.6 | 24.9778 | 25.3835 | 26.3776 | 26.3986 | 26.4304 | 26.3685 |  | 1.2165 | 0
2018-08-12 05:27 | 206114 | 22.3 | 17.7 | 26.7 | 16 | 18.1 | 21.5 | 35.6 | 12.1 | 26.7 | 24.9763 | 25.381 | 26.3748 | 26.3959 | 26.4287 | 26.367 |  | 1.319 | 0
2018-08-12 05:29 | 206115 | 22.3 | 17.7 | 26.7 | 16.1 | 18.1 | 21.5 | 35.6 | 12.1 | 26.7 | 24.9749 | 25.3788 | 26.372 | 26.3931 | 26.4271 | 26.3655 |  | 1.3212 | 0
2018-08-12 05:31 | 206116 | 22.3 | 17.7 | 26.7 | 16.5 | 18.1 | 21.5 | 35.6 | 12.1 | 26.7 | 24.9736 | 25.3767 | 26.3692 | 26.3904 | 26.4255 | 26.364 |  | 1.3233 | 0
2018-08-12 05:33 | 206117 | 22.3 | 17.7 | 26.7 | 17 | 18.1 | 21.5 | 35.6 | 12.1 | 26.7 | 24.9726 | 25.3748 | 26.3664 | 26.3876 | 26.4238 | 26.3624 |  | 1.3252 | 0
2018-08-12 05:35 | 206118 | 22.2 | 17.7 | 26.7 | 17.2 | 18.1 | 21.5 | 35.6 | 12.1 | 26.7 | 24.9721 | 25.3731 | 26.3636 | 26.3848 | 26.4222 | 26.3609 |  | 1.3269 | 0
2018-08-12 05:37 | 206119 | 22.3 | 17.7 | 26.7 | 17.4 | 18.1 | 21.5 | 35.6 | 12.1 | 26.7 | 24.9718 | 25.3716 | 26.3609 | 26.3821 | 26.4205 | 26.3594 |  | 1.3284 | 0
2018-08-12 05:39 | 206120 | 22.3 | 17.7 | 26.7 | 17.6 | 18.1 | 21.5 | 35.6 | 12.1 | 26.7 | 24.9716 | 25.3703 | 26.3581 | 26.3794 | 26.4189 | 26.3579 |  | 1.3297 | 0
2018-08-12 05:41 | 206121 | 22.3 | 17.7 | 26.7 | 17.9 | 18.1 | 21.5 | 35.6 | 12.1 | 26.7 | 24.9717 | 25.3692 | 26.3554 | 26.3767 | 26.4172 | 26.3563 |  | 1.3308 | 0
2018-08-12 05:43 | 206122 | 22.3 | 17.7 | 26.7 | 18 | 18.1 | 21.5 | 35.6 | 12.1 | 26.7 | 24.9719 | 25.3682 | 26.3527 | 26.374 | 26.4155 | 26.3548 |  | 1.3318 | 0
2018-08-12 05:45 | 206123 | 22.3 | 17.7 | 26.7 | 18.1 | 18.1 | 21.5 | 35.6 | 12.1 | 26.7 | 24.9723 | 25.3674 | 26.3499 | 26.3712 | 26.4139 | 26.3532 |  | 1.3326 | 0
2018-08-12 05:47 | 206124 | 22.3 | 17.7 | 26.8 | 17.9 | 18.1 | 21.5 | 35.6 | 12.1 | 26.8 | 24.9729 | 25.3668 | 26.3472 | 26.3686 | 26.4122 | 26.3517 |  | 1.4332 | 0
2018-08-12 05:49 | 206125 | 22.3 | 17.7 | 26.8 | 18.8 | 18.1 | 21.5 | 35.6 | 12.1 | 26.8 | 24.9734 | 25.3663 | 26.3445 | 26.3659 | 26.4106 | 26.3501 |  | 1.4337 | 0
2018-08-12 05:51 | 206126 | 22.3 | 17.7 | 26.8 | 19 | 18.1 | 21.5 | 35.6 | 12.1 | 26.8 | 24.9746 | 25.3658 | 26.3419 | 26.3632 | 26.4089 | 26.3486 |  | 1.4342 | 0
2018-08-12 05:53 | 206127 | 22.3 | 17.7 | 26.8 | 19.3 | 18.1 | 21.5 | 35.6 | 12.1 | 26.8 | 24.976 | 25.3655 | 26.3392 | 26.3606 | 26.4072 | 26.347 |  | 1.4345 | 0
2018-08-12 05:55 | 206128 | 22.3 | 17.7 | 26.8 | 19.5 | 18.1 | 21.5 | 35.8 | 12.1 | 26.8 | 24.9777 | 25.3655 | 26.3366 | 26.3579 | 26.4056 | 26.3455 |  | 1.4345 | 0
2018-08-12 05:57 | 206129 | 22.3 | 17.7 | 26.8 | 19.6 | 18.1 | 21.5 | 35.8 | 12.1 | 26.8 | 24.9795 | 25.3657 | 26.3339 | 26.3553 | 26.4039 | 26.3439 |  | 1.4343 | 0
2018-08-12 05:59 | 206130 | 22.3 | 17.7 | 26.8 | 19.8 | 18.1 | 21.5 | 35.8 | 12.1 | 26.8 | 24.9789 | 26.616 | 26.3313 | 26.3527 | 26.4022 | 26.3423 |  | 0.18396 | 20
2018-08-12 06:01 | 206131 | 22.3 | 17.7 | 26.8 | 20.1 | 18.1 | 21.5 | 35.8 | 12.1 | 26.8 | 24.9896 | 27.3188 | 26.3362 | 26.3501 | 26.4005 | 26.3408 |  | -0.51884 | 20
2018-08-12 06:03 | 206132 | 22.3 | 17.7 | 26.8 | 20.3 | 18.1 | 21.5 | 35.8 | 12.1 | 26.8 | 25.0066 | 27.7181 | 26.3442 | 26.3486 | 26.3988 | 26.3392 |  | -0.91811 | 20
2018-08-12 06:05 | 206133 | 22.3 | 17.7 | 26.8 | 20.6 | 18.1 | 21.5 | 35.6 | 12.1 | 26.8 | 25.0272 | 27.949 | 26.3531 | 26.3485 | 26.3972 | 26.3376 |  | -1.149 | 20
2018-08-12 06:07 | 206134 | 22.3 | 17.7 | 26.8 | 20.3 | 18.1 | 21.5 | 35.6 | 12.1 | 26.8 | 25.0499 | 28.0865 | 26.362 | 26.3498 | 26.3955 | 26.3361 |  | -1.2865 | 20
2018-08-12 06:09 | 206135 | 22.3 | 17.7 | 26.8 | 20.6 | 18.1 | 21.5 | 35.6 | 12.1 | 26.8 | 25.0734 | 28.1727 | 26.3706 | 26.3522 | 26.3939 | 26.3345 |  | -1.3727 | 20
2018-08-12 06:11 | 206136 | 22.3 | 17.7 | 26.8 | 20.9 | 18.1 | 21.5 | 35.6 | 12.1 | 26.8 | 25.0975 | 28.2289 | 26.3786 | 26.3555 | 26.3922 | 26.3329 |  | -1.4289 | 20
2018-08-12 06:13 | 206137 | 22.3 | 17.7 | 26.8 | 20.9 | 18.1 | 21.5 | 35.6 | 12.1 | 26.8 | 25.1221 | 28.2691 | 26.3863 | 26.3594 | 26.3906 | 26.3313 |  | -1.4691 | 20
2018-08-12 06:15 | 206138 | 22.3 | 17.7 | 26.8 | 21 | 18.1 | 21.5 | 35.6 | 12.1 | 26.8 | 25.1468 | 28.3003 | 26.3935 | 26.3638 | 26.3891 | 26.3298 |  | -1.5003 | 20
2018-08-12 06:17 | 206139 | 22.3 | 17.7 | 26.9 | 21.2 | 18.1 | 21.5 | 35.6 | 12.1 | 26.9 | 25.1717 | 28.3265 | 26.4005 | 26.3685 | 26.3875 | 26.3282 |  | -1.4265 | 20
2018-08-12 06:19 | 206140 | 22.3 | 17.7 | 26.9 | 21.5 | 18.1 | 21.5 | 35.6 | 12.1 | 26.9 | 25.197 | 28.3501 | 26.4073 | 26.3736 | 26.386 | 26.3266 |  | -1.4501 | 20
2018-08-12 06:21 | 206141 | 22.3 | 17.7 | 26.9 | 21.4 | 18.1 | 21.5 | 35.8 | 12.1 | 26.9 | 25.2223 | 28.3719 | 26.4139 | 26.3788 | 26.3845 | 26.325 |  | -1.4719 | 20
2018-08-12 06:23 | 206142 | 22.3 | 17.7 | 26.9 | 21.7 | 18.1 | 21.5 | 35.8 | 12.1 | 26.9 | 25.2473 | 28.3929 | 26.4204 | 26.3841 | 26.383 | 26.3234 |  | -1.4929 | 20
2018-08-12 06:25 | 206143 | 22.3 | 17.7 | 26.9 | 21.6 | 18.1 | 21.5 | 35.6 | 12.1 | 26.9 | 25.2726 | 28.4133 | 26.4268 | 26.3896 | 26.3816 | 26.3219 |  | -1.5133 | 20
2018-08-12 06:27 | 206144 | 22.3 | 17.7 | 26.9 | 21.8 | 18.1 | 21.5 | 35.6 | 12.1 | 26.9 | 25.2976 | 28.4335 | 26.4331 | 26.3951 | 26.3802 | 26.3203 |  | -1.5335 | 20
2018-08-12 06:29 | 206145 | 22.2 | 17.7 | 27 | 22.1 | 18.1 | 21.4 | 35.8 | 12.1 | 27 | 25.3229 | 28.4535 | 26.4394 | 26.4006 | 26.3789 | 26.3187 |  | -1.4535 | 20
2018-08-12 06:31 | 206146 | 22.3 | 17.7 | 27 | 22.2 | 18.1 | 21.4 | 35.6 | 12.1 | 27 | 25.3486 | 28.4736 | 26.4457 | 26.4062 | 26.3775 | 26.3172 |  | -1.4736 | 20
2018-08-12 06:33 | 206147 | 22.3 | 17.7 | 27 | 22.2 | 18.1 | 21.4 | 35.8 | 12.1 | 27 | 25.374 | 28.4935 | 26.452 | 26.4118 | 26.3762 | 26.3156 |  | -1.4935 | 20
2018-08-12 06:35 | 206148 | 22.3 | 17.7 | 27 | 22.6 | 18.1 | 21.4 | 35.6 | 12.1 | 27 | 25.3993 | 28.5135 | 26.4582 | 26.4174 | 26.3749 | 26.3141 |  | -1.5135 | 20
2018-08-12 06:37 | 206149 | 22.3 | 17.7 | 27 | 22.9 | 18.1 | 21.4 | 35.8 | 12.1 | 27 | 25.4249 | 28.5334 | 26.4644 | 26.423 | 26.3737 | 26.3125 |  | -1.5334 | 20
2018-08-12 06:39 | 206150 | 22.3 | 17.7 | 27 | 22.6 | 18.1 | 21.4 | 35.8 | 12.1 | 27 | 25.4506 | 28.5534 | 26.4706 | 26.4286 | 26.3724 | 26.311 |  | -1.5534 | 20
2018-08-12 06:41 | 206151 | 22.3 | 17.7 | 27 | 23.3 | 18.1 | 21.4 | 35.8 | 12.1 | 27 | 25.4759 | 28.5734 | 26.4768 | 26.4342 | 26.3712 | 26.3095 |  | -1.5734 | 20
2018-08-12 06:43 | 206152 | 22.3 | 17.7 | 27 | 23.1 | 18.1 | 21.4 | 35.8 | 12.1 | 27 | 25.5019 | 28.5935 | 26.4831 | 26.4399 | 26.37 | 26.3079 |  | -1.5935 | 20
2018-08-12 06:45 | 206153 | 22.3 | 17.7 | 27 | 24 | 18.1 | 21.4 | 35.8 | 12.1 | 27 | 25.5275 | 28.6136 | 26.4892 | 26.4456 | 26.3689 | 26.3064 |  | -1.6136 | 20
2018-08-12 06:47 | 206154 | 22.3 | 17.7 | 27 | 24.1 | 18.1 | 21.4 | 35.8 | 12.1 | 27 | 25.5537 | 28.6336 | 26.4954 | 26.4512 | 26.3677 | 26.3049 |  | -1.6336 | 20
2018-08-12 06:49 | 206155 | 22.3 | 17.6 | 27 | 24.1 | 18.1 | 21.4 | 35.8 | 12.1 | 27 | 25.5799 | 28.6539 | 26.5016 | 26.4568 | 26.3666 | 26.3034 |  | -1.6539 | 20
2018-08-12 06:51 | 206156 | 22.3 | 17.7 | 27 | 24.3 | 18.1 | 21.4 | 35.8 | 12.1 | 27 | 25.6059 | 28.6742 | 26.5078 | 26.4625 | 26.3656 | 26.302 |  | -1.6742 | 20
2018-08-12 06:53 | 206157 | 22.3 | 17.7 | 27 | 24.5 | 18.1 | 21.4 | 35.8 | 12.1 | 27 | 25.6321 | 28.6946 | 26.514 | 26.4681 | 26.3645 | 26.3005 |  | -1.6946 | 20
2018-08-12 06:55 | 206158 | 22.3 | 17.7 | 27 | 23.8 | 18.1 | 21.4 | 35.8 | 12.1 | 27 | 25.6584 | 28.7151 | 26.5203 | 26.4738 | 26.3634 | 26.299 |  | -1.7151 | 20
2018-08-12 06:57 | 206159 | 22.3 | 17.7 | 27.1 | 24.4 | 18.1 | 21.4 | 35.8 | 12.1 | 27.1 | 25.6841 | 28.7356 | 26.5265 | 26.4794 | 26.3624 | 26.2976 |  | -1.6356 | 20
2018-08-12 06:59 | 206160 | 22.3 | 17.7 | 27.1 | 24.6 | 18.1 | 21.4 | 35.8 | 12.1 | 27.1 | 25.7101 | 28.7558 | 26.5327 | 26.4851 | 26.3614 | 26.2961 |  | -1.6558 | 20
2018-08-12 07:01 | 206161 | 22.3 | 17.7 | 27.1 | 24.9 | 18.1 | 21.4 | 35.8 | 12.1 | 27.1 | 25.7362 | 28.7762 | 26.5389 | 26.4907 | 26.3605 | 26.2947 |  | -1.6762 | 20
2018-08-12 07:03 | 206162 | 22.3 | 17.7 | 27.1 | 24.9 | 18.1 | 21.4 | 35.8 | 12.1 | 27.1 | 25.7625 | 28.7965 | 26.5451 | 26.4964 | 26.3595 | 26.2933 |  | -1.6965 | 20
2018-08-12 07:05 | 206163 | 22.3 | 17.7 | 27.1 | 25.8 | 18.1 | 21.4 | 35.8 | 12.1 | 27.1 | 25.7886 | 28.8169 | 26.5513 | 26.5021 | 26.3586 | 26.2919 |  | -1.7169 | 20
2018-08-12 07:07 | 206164 | 22.3 | 17.7 | 27.1 | 25.1 | 18.1 | 21.4 | 35.8 | 12.1 | 27.1 | 25.8156 | 28.8376 | 26.5575 | 26.5078 | 26.3577 | 26.2904 |  | -1.7376 | 20
2018-08-12 07:09 | 206165 | 22.3 | 17.7 | 27.1 | 25.6 | 18.1 | 21.4 | 35.8 | 12.1 | 27.1 | 25.8417 | 28.8582 | 26.5638 | 26.5134 | 26.3568 | 26.2891 |  | -1.7582 | 20
2018-08-12 07:11 | 206166 | 22.3 | 17.7 | 27.1 | 25.9 | 18.1 | 21.4 | 35.8 | 12.1 | 27.1 | 25.8681 | 28.8787 | 26.57 | 26.5191 | 26.3559 | 26.2877 |  | -1.7787 | 20
2018-08-12 07:13 | 206167 | 22.3 | 17.6 | 27.1 | 26.2 | 18.1 | 21.4 | 35.8 | 12.1 | 27.1 | 25.8946 | 28.8993 | 26.5762 | 26.5248 | 26.355 | 26.2863 |  | -1.7993 | 20
2018-08-12 07:15 | 206168 | 22.3 | 17.7 | 27.1 | 25.2 | 18.1 | 21.4 | 35.8 | 12.1 | 27.1 | 25.9213 | 28.92 | 26.5824 | 26.5304 | 26.3542 | 26.285 |  | -1.82 | 20
2018-08-12 07:17 | 206169 | 22.3 | 17.7 | 27.1 | 25.3 | 18.1 | 21.4 | 35.8 | 12.1 | 27.1 | 25.947 | 28.9407 | 26.5887 | 26.5361 | 26.3534 | 26.2836 |  | -1.8407 | 20
2018-08-12 07:19 | 206170 | 22.3 | 17.7 | 27.2 | 25.3 | 18.1 | 21.4 | 35.8 | 12.1 | 27.2 | 25.973 | 28.9613 | 26.5949 | 26.5419 | 26.3526 | 26.2823 |  | -1.7613 | 20
2018-08-12 07:21 | 206171 | 22.3 | 17.7 | 27.2 | 26 | 18.1 | 21.4 | 35.8 | 12.1 | 27.2 | 25.9987 | 28.9817 | 26.6012 | 26.5476 | 26.3518 | 26.281 |  | -1.7817 | 20
2018-08-12 07:23 | 206172 | 22.3 | 17.7 | 27.2 | 25.7 | 18.1 | 21.4 | 35.8 | 12.1 | 27.2 | 26.025 | 29.0019 | 26.6074 | 26.5532 | 26.351 | 26.2797 |  | -1.8019 | 20
2018-08-12 07:25 | 206173 | 22.3 | 17.7 | 27.2 | 26.6 | 18.1 | 21.4 | 35.8 | 12.1 | 27.2 | 26.0508 | 29.0223 | 26.6137 | 26.5589 | 26.3503 | 26.2784 |  | -1.8223 | 20
2018-08-12 07:27 | 206174 | 22.3 | 17.7 | 27.2 | 27.3 | 18.1 | 21.4 | 35.8 | 12.1 | 27.2 | 26.0773 | 29.0426 | 26.6199 | 26.5646 | 26.3496 | 26.2771 |  | -1.8426 | 20
2018-08-12 07:29 | 206175 | 22.3 | 17.7 | 27.2 | 27.6 | 18.1 | 21.4 | 35.8 | 12.1 | 27.2 | 26.1043 | 29.0631 | 26.6261 | 26.5704 | 26.3489 | 26.2759 |  | -1.8631 | 20
2018-08-12 07:31 | 206176 | 22.3 | 17.7 | 27.3 | 27.6 | 18.1 | 21.4 | 36 | 12.1 | 27.3 | 26.1319 | 29.0841 | 26.6325 | 26.5761 | 26.3482 | 26.2746 |  | -1.7841 | 20
2018-08-12 07:33 | 206177 | 22.3 | 17.7 | 27.3 | 27.5 | 18.1 | 21.4 | 36 | 12.1 | 27.3 | 26.1592 | 29.1051 | 26.6387 | 26.5818 | 26.3475 | 26.2734 |  | -1.8051 | 20
2018-08-12 07:35 | 206178 | 22.3 | 17.7 | 27.3 | 28 | 18.1 | 21.4 | 36 | 12.1 | 27.3 | 26.1862 | 29.1262 | 26.645 | 26.5876 | 26.3468 | 26.2721 |  | -1.8262 | 20
2018-08-12 07:37 | 206179 | 22.3 | 17.7 | 27.3 | 28.1 | 18.1 | 21.4 | 36 | 12.1 | 27.3 | 26.2135 | 29.1473 | 26.6513 | 26.5933 | 26.3462 | 26.2709 |  | -1.8473 | 20
2018-08-12 07:39 | 206180 | 22.3 | 17.7 | 27.3 | 28.6 | 18.1 | 21.4 | 36 | 12.1 | 27.3 | 26.2408 | 29.1685 | 26.6575 | 26.599 | 26.3456 | 26.2697 |  | -1.8685 | 20
2018-08-12 07:41 | 206181 | 22.3 | 17.7 | 27.3 | 27.5 | 18.1 | 21.4 | 36 | 12.1 | 27.3 | 26.2684 | 29.1897 | 26.6638 | 26.6047 | 26.345 | 26.2686 |  | -1.8897 | 20
2018-08-12 07:43 | 206182 | 22.3 | 17.7 | 27.3 | 27.5 | 18.1 | 21.4 | 36 | 12.1 | 27.3 | 26.2952 | 29.2113 | 26.6702 | 26.6105 | 26.3444 | 26.2674 |  | -1.9113 | 20
2018-08-12 07:45 | 206183 | 22.3 | 17.7 | 27.3 | 29 | 18.1 | 21.4 | 36 | 12.1 | 27.3 | 26.3215 | 29.2323 | 26.6765 | 26.6163 | 26.3438 | 26.2662 |  | -1.9323 | 20
2018-08-12 07:47 | 206184 | 22.3 | 17.7 | 27.3 | 29.8 | 18.1 | 21.4 | 36 | 12.1 | 27.3 | 26.3492 | 29.2532 | 26.6828 | 26.622 | 26.3433 | 26.2651 |  | -1.9532 | 20
2018-08-12 07:49 | 206185 | 22.3 | 17.7 | 27.3 | 28.6 | 18.1 | 21.4 | 36 | 12.1 | 27.3 | 26.3773 | 29.2744 | 26.6891 | 26.6278 | 26.3427 | 26.264 |  | -1.9744 | 20
2018-08-12 07:51 | 206186 | 22.3 | 17.7 | 27.3 | 30 | 18.1 | 21.4 | 36 | 12.1 | 27.3 | 26.4043 | 29.2959 | 26.6954 | 26.6336 | 26.3422 | 26.2629 |  | -1.9959 | 20
2018-08-12 07:53 | 206187 | 22.3 | 17.7 | 27.4 | 29.5 | 18.1 | 21.4 | 36 | 12.1 | 27.4 | 26.4326 | 29.3172 | 26.7017 | 26.6394 | 26.3417 | 26.2618 |  | -1.9172 | 20
2018-08-12 07:55 | 206188 | 22.3 | 17.7 | 27.4 | 28.3 | 18.1 | 21.4 | 36 | 12.1 | 27.4 | 26.4606 | 29.339 | 26.7081 | 26.6452 | 26.3412 | 26.2607 |  | -1.939 | 20
2018-08-12 07:57 | 206189 | 22.3 | 17.7 | 27.4 | 29.4 | 18.1 | 21.4 | 36 | 12.1 | 27.4 | 26.4871 | 29.3607 | 26.7145 | 26.651 | 26.3407 | 26.2596 |  | -1.9607 | 20
2018-08-12 07:59 | 206190 | 22.3 | 17.7 | 27.4 | 30.4 | 18.1 | 21.4 | 36 | 12.1 | 27.4 | 26.5145 | 29.3819 | 26.7208 | 26.6568 | 26.3403 | 26.2586 |  | -1.9819 | 20
2018-08-12 08:01 | 206191 | 22.3 | 17.7 | 27.5 | 30.3 | 18.1 | 21.4 | 36 | 12.1 | 27.5 | 26.5429 | 29.4032 | 26.7272 | 26.6626 | 26.3398 | 26.2575 |  | -1.9032 | 20
2018-08-12 08:03 | 206192 | 22.3 | 17.7 | 27.5 | 31 | 18.1 | 21.4 | 36 | 12.1 | 27.5 | 26.571 | 29.4249 | 26.7336 | 26.6684 | 26.3394 | 26.2565 |  | -1.9249 | 20
2018-08-12 08:05 | 206193 | 22.3 | 17.7 | 27.5 | 31.1 | 18.1 | 21.4 | 36.2 | 12.1 | 27.5 | 26.5996 | 29.4466 | 26.7399 | 26.6742 | 26.339 | 26.2555 |  | -1.9466 | 20
2018-08-12 08:07 | 206194 | 22.3 | 17.7 | 27.5 | 32.3 | 18.1 | 21.4 | 36.2 | 12.1 | 27.5 | 26.6285 | 29.4688 | 26.7464 | 26.6801 | 26.3386 | 26.2545 |  | -1.9688 | 20
2018-08-12 08:09 | 206195 | 22.3 | 17.7 | 27.5 | 32.8 | 18.1 | 21.4 | 36.2 | 12.1 | 27.5 | 26.658 | 29.4909 | 26.7528 | 26.686 | 26.3382 | 26.2535 |  | -1.9909 | 20
2018-08-12 08:11 | 206196 | 22.3 | 17.7 | 27.5 | 33.2 | 18.1 | 21.4 | 36.2 | 12.1 | 27.5 | 26.6878 | 29.5133 | 26.7592 | 26.6918 | 26.3379 | 26.2525 |  | -2.0133 | 20
2018-08-12 08:13 | 206197 | 22.3 | 17.6 | 27.5 | 31.9 | 18.1 | 21.4 | 36.2 | 12.1 | 27.5 | 26.7179 | 29.5361 | 26.7656 | 26.6977 | 26.3375 | 26.2516 |  | -2.0361 | 20
2018-08-12 08:15 | 206198 | 22.3 | 17.7 | 27.5 | 32.6 | 18.1 | 21.3 | 36.2 | 12.1 | 27.5 | 26.7466 | 29.5591 | 26.772 | 26.7035 | 26.3372 | 26.2506 |  | -2.0591 | 20
2018-08-12 08:17 | 206199 | 22.3 | 17.7 | 27.5 | 32 | 18.1 | 21.4 | 36.2 | 12.1 | 27.5 | 26.7758 | 29.5818 | 26.7785 | 26.7094 | 26.3369 | 26.2497 |  | -2.0818 | 20
2018-08-12 08:19 | 206200 | 22.3 | 17.7 | 27.5 | 32.2 | 18.1 | 21.3 | 36.2 | 12.1 | 27.5 | 26.8046 | 29.6047 | 26.785 | 26.7153 | 26.3366 | 26.2488 |  | -2.1047 | 20
2018-08-12 08:21 | 206201 | 22.3 | 17.7 | 27.6 | 33.1 | 18.1 | 21.3 | 36.2 | 12.1 | 27.6 | 26.8334 | 29.6272 | 26.7915 | 26.7212 | 26.3363 | 26.2479 |  | -2.0272 | 20
2018-08-12 08:23 | 206202 | 22.3 | 17.7 | 27.6 | 32.7 | 18.1 | 21.3 | 36.2 | 12.1 | 27.6 | 26.8629 | 29.6497 | 26.7979 | 26.7272 | 26.336 | 26.247 |  | -2.0497 | 20
2018-08-12 08:25 | 206203 | 22.3 | 17.6 | 27.6 | 32.4 | 18.1 | 21.3 | 36.2 | 12.1 | 27.6 | 26.8919 | 29.6723 | 26.8044 | 26.7331 | 26.3357 | 26.2462 |  | -2.0723 | 20
2018-08-12 08:27 | 206204 | 22.3 | 17.7 | 27.6 | 32.4 | 18.1 | 21.3 | 36.2 | 12.1 | 27.6 | 26.9204 | 29.695 | 26.8109 | 26.739 | 26.3355 | 26.2453 |  | -2.095 | 20
2018-08-12 08:29 | 206205 | 22.3 | 17.6 | 27.6 | 32.5 | 18.1 | 21.4 | 36.2 | 12.1 | 27.6 | 26.9489 | 29.7174 | 26.8175 | 26.745 | 26.3353 | 26.2445 |  | -2.1174 | 20
2018-08-12 08:31 | 206206 | 22.3 | 17.6 | 27.6 | 32.8 | 18.1 | 21.3 | 36.2 | 12.1 | 27.6 | 26.9775 | 29.7399 | 26.824 | 26.751 | 26.335 | 26.2437 |  | -2.1399 | 20
2018-08-12 08:33 | 206207 | 22.3 | 17.7 | 27.6 | 32.7 | 18.1 | 21.3 | 36.2 | 12.1 | 27.6 | 27.0061 | 29.7622 | 26.8306 | 26.7569 | 26.3349 | 26.2428 |  | -2.1622 | 20
2018-08-12 08:35 | 206208 | 22.3 | 17.7 | 27.6 | 33.6 | 18.1 | 21.3 | 36.2 | 12.1 | 27.6 | 27.0344 | 29.7845 | 26.8371 | 26.7629 | 26.3347 | 26.2421 |  | -2.1845 | 20
2018-08-12 08:37 | 206209 | 22.3 | 17.7 | 27.6 | 34 | 18.1 | 21.3 | 36.2 | 12.1 | 27.6 | 27.0634 | 29.8066 | 26.8437 | 26.7689 | 26.3345 | 26.2413 |  | -2.2066 | 20
2018-08-12 08:39 | 206210 | 22.3 | 17.7 | 27.6 | 34.9 | 18.1 | 21.3 | 36.2 | 12.1 | 27.6 | 27.0926 | 29.829 | 26.8502 | 26.7749 | 26.3344 | 26.2405 |  | -2.229 | 20
2018-08-12 08:41 | 206211 | 22.3 | 17.7 | 27.7 | 34.5 | 18.1 | 21.3 | 36.3 | 12.1 | 27.7 | 27.1227 | 29.8515 | 26.8568 | 26.7809 | 26.3342 | 26.2398 |  | -2.1515 | 20
2018-08-12 08:43 | 206212 | 22.3 | 17.7 | 27.7 | 33.6 | 18.1 | 21.3 | 36.3 | 12.1 | 27.7 | 27.1525 | 29.8746 | 26.8634 | 26.787 | 26.3341 | 26.239 |  | -2.1746 | 20
2018-08-12 08:45 | 206213 | 22.3 | 17.6 | 27.7 | 33.6 | 18.1 | 21.3 | 36.3 | 12.1 | 27.7 | 27.1811 | 29.8976 | 26.87 | 26.793 | 26.334 | 26.2383 |  | -2.1976 | 20
2018-08-12 08:47 | 206214 | 22.3 | 17.7 | 27.7 | 35.3 | 18.1 | 21.3 | 36.3 | 12.1 | 27.7 | 27.2096 | 29.9202 | 26.8767 | 26.7991 | 26.3339 | 26.2376 |  | -2.2202 | 20
2018-08-12 08:49 | 206215 | 22.3 | 17.8 | 27.8 | 36.3 | 18 | 21.3 | 36.3 | 12.1 | 27.8 | 27.2397 | 29.9427 | 26.8833 | 26.8051 | 26.3338 | 26.2369 |  | -2.1427 | 20
2018-08-12 08:51 | 206216 | 22.3 | 17.7 | 27.8 | 32.9 | 18.1 | 21.3 | 36.3 | 12.1 | 27.8 | 27.2706 | 29.9656 | 26.8899 | 26.8112 | 26.3337 | 26.2362 |  | -2.1656 | 20
2018-08-12 08:53 | 206217 | 22.3 | 17.8 | 27.8 | 34.9 | 18 | 21.3 | 36.3 | 12.1 | 27.8 | 27.2982 | 29.989 | 26.8966 | 26.8173 | 26.3337 | 26.2356 |  | -2.189 | 20
2018-08-12 08:55 | 206218 | 22.3 | 17.8 | 27.8 | 34.6 | 18.1 | 21.3 | 36.3 | 12.1 | 27.8 | 27.3278 | 30.0117 | 26.9033 | 26.8234 | 26.3337 | 26.2349 |  | -2.2117 | 20
2018-08-12 08:57 | 206219 | 22.3 | 17.7 | 27.8 | 34.4 | 18.1 | 21.3 | 36.3 | 12.1 | 27.8 | 27.3567 | 30.0345 | 26.9099 | 26.8295 | 26.3336 | 26.2343 |  | -2.2345 | 20
2018-08-12 08:59 | 206220 | 22.3 | 17.7 | 27.8 | 34.1 | 18 | 21.3 | 36.3 | 12.1 | 27.8 | 27.3853 | 30.0571 | 26.9166 | 26.8356 | 26.3336 | 26.2337 |  | -2.2571 | 20
2018-08-12 09:01 | 206221 | 22.4 | 17.8 | 27.8 | 35.2 | 18 | 21.3 | 36.3 | 12.1 | 27.8 | 27.4135 | 30.0796 | 26.9233 | 26.8418 | 26.3337 | 26.2331 |  | -2.2796 | 20
2018-08-12 09:03 | 206222 | 22.4 | 17.8 | 27.8 | 34.8 | 18 | 21.3 | 36.3 | 12.1 | 27.8 | 27.4426 | 30.1019 | 26.93 | 26.8479 | 26.3337 | 26.2325 |  | -2.3019 | 20
2018-08-12 09:05 | 206223 | 22.4 | 17.8 | 27.8 | 34.8 | 18 | 21.3 | 36.3 | 12.1 | 27.8 | 27.4712 | 30.1244 | 26.9367 | 26.854 | 26.3337 | 26.2319 |  | -2.3244 | 20
2018-08-12 09:07 | 206224 | 22.4 | 17.8 | 27.8 | 34.9 | 18.1 | 21.3 | 36.3 | 12.1 | 27.8 | 27.4998 | 30.147 | 26.9435 | 26.8603 | 26.3338 | 26.2314 |  | -2.347 | 20
2018-08-12 09:09 | 206225 | 22.4 | 17.7 | 27.8 | 35.3 | 18.1 | 21.3 | 36.3 | 12.1 | 27.8 | 27.5282 | 30.1693 | 26.9502 | 26.8664 | 26.3338 | 26.2308 |  | -2.3693 | 20
2018-08-12 09:11 | 206226 | 22.4 | 17.7 | 27.9 | 34.4 | 18.1 | 21.3 | 36.3 | 12.1 | 27.9 | 27.557 | 30.1916 | 26.957 | 26.8726 | 26.3339 | 26.2303 |  | -2.2916 | 20
2018-08-12 09:13 | 206227 | 22.4 | 17.7 | 27.9 | 35.5 | 18.1 | 21.3 | 36.3 | 12.1 | 27.9 | 27.5849 | 30.214 | 26.9637 | 26.8788 | 26.334 | 26.2298 |  | -2.314 | 20
2018-08-12 09:15 | 206228 | 22.4 | 17.7 | 27.9 | 37 | 18.1 | 21.3 | 36.5 | 12.1 | 27.9 | 27.6137 | 30.2361 | 26.9705 | 26.885 | 26.3341 | 26.2293 |  | -2.3361 | 20
2018-08-12 09:17 | 206229 | 22.4 | 17.7 | 28 | 36.6 | 18.1 | 21.3 | 36.5 | 12.1 | 28 | 27.6438 | 30.2584 | 26.9773 | 26.8912 | 26.3343 | 26.2288 |  | -2.2584 | 20
2018-08-12 09:20 | 206230 | 22.4 | 17.8 | 28 | 38.5 | 18.1 | 21.3 | 36.5 | 12.1 | 28 | 27.6737 | 30.2814 | 26.9841 | 26.8975 | 26.3344 | 26.2283 |  | -2.2814 | 20
2018-08-12 09:22 | 206231 | 22.4 | 17.8 | 28 | 39.1 | 18 | 21.3 | 36.5 | 12.1 | 28 | 27.7049 | 30.3043 | 26.9909 | 26.9037 | 26.3346 | 26.2279 |  | -2.3043 | 20
2018-08-12 09:24 | 206232 | 22.4 | 17.8 | 28 | 39.1 | 18 | 21.3 | 36.5 | 12.1 | 28 | 27.7365 | 30.3278 | 26.9977 | 26.91 | 26.3347 | 26.2274 |  | -2.3278 | 20
2018-08-12 09:26 | 206233 | 22.4 | 17.8 | 28 | 39.5 | 18 | 21.3 | 36.5 | 12.1 | 28 | 27.7679 | 30.3518 | 27.0045 | 26.9162 | 26.3349 | 26.227 |  | -2.3518 | 20
2018-08-12 09:27 | 206234 | 22.5 | 17.8 | 28 | 39.6 | 18 | 21.3 | 36.5 | 12.1 | 28 | 27.7996 | 30.3759 | 27.0114 | 26.9225 | 26.3351 | 26.2266 |  | -2.3759 | 20
2018-08-12 09:30 | 206235 | 22.4 | 17.8 | 28 | 40 | 18 | 21.3 | 36.5 | 12.1 | 28 | 27.8312 | 30.4002 | 27.0182 | 26.9288 | 26.3353 | 26.2262 |  | -2.4002 | 20
2018-08-12 09:32 | 206236 | 22.5 | 17.7 | 28 | 36.8 | 18.1 | 21.3 | 36.5 | 12.1 | 28 | 27.8632 | 30.4249 | 27.0252 | 26.9351 | 26.3356 | 26.2258 |  | -2.4249 | 20
2018-08-12 09:34 | 206237 | 22.5 | 17.7 | 28.1 | 38.5 | 18.1 | 21.3 | 36.5 | 12.1 | 28.1 | 27.8922 | 30.4494 | 27.032 | 26.9414 | 26.3358 | 26.2255 |  | -2.3494 | 20
2018-08-12 09:36 | 206238 | 22.5 | 17.7 | 28.1 | 36.8 | 18 | 21.3 | 36.5 | 12.1 | 28.1 | 27.9226 | 30.4731 | 27.039 | 26.9478 | 26.3361 | 26.2251 |  | -2.3731 | 20
2018-08-12 09:38 | 206239 | 22.5 | 17.6 | 28.1 | 34.1 | 18.1 | 21.3 | 36.5 | 12.1 | 28.1 | 27.9513 | 30.4968 | 27.0459 | 26.9541 | 26.3363 | 26.2248 |  | -2.3968 | 20
2018-08-12 09:40 | 206240 | 22.5 | 17.6 | 28.1 | 35.9 | 18.1 | 21.4 | 36.5 | 12.1 | 28.1 | 27.9774 | 30.52 | 27.0528 | 26.9605 | 26.3366 | 26.2244 |  | -2.42 | 20
2018-08-12 09:42 | 206241 | 22.5 | 17.6 | 28.1 | 37 | 18.1 | 21.3 | 36.5 | 12.1 | 28.1 | 28.0051 | 30.542 | 27.0598 | 26.9668 | 26.3369 | 26.2241 |  | -2.442 | 20
2018-08-12 09:44 | 206242 | 22.5 | 17.7 | 28.1 | 37.1 | 18.1 | 21.3 | 36.5 | 12.1 | 28.1 | 28.0339 | 30.5641 | 27.0668 | 26.9733 | 26.3373 | 26.2238 |  | -2.4641 | 20
2018-08-12 09:46 | 206243 | 22.5 | 17.7 | 28.1 | 36.7 | 18.1 | 21.3 | 36.7 | 12.1 | 28.1 | 28.0624 | 30.5863 | 27.0737 | 26.9797 | 26.3376 | 26.2236 |  | -2.4863 | 20
2018-08-12 09:48 | 206244 | 22.5 | 17.7 | 28.1 | 37.6 | 18.1 | 21.3 | 36.7 | 12.1 | 28.1 | 28.0903 | 30.6085 | 27.0807 | 26.9861 | 26.3379 | 26.2233 |  | -2.5085 | 20
2018-08-12 09:50 | 206245 | 22.5 | 17.7 | 28.1 | 38 | 18.1 | 21.3 | 36.7 | 12.1 | 28.1 | 28.119 | 30.6306 | 27.0877 | 26.9925 | 26.3383 | 26.223 |  | -2.5306 | 20
2018-08-12 09:52 | 206246 | 22.5 | 17.7 | 28.2 | 39.1 | 18.1 | 21.3 | 36.7 | 12.1 | 28.2 | 28.1481 | 30.6529 | 27.0947 | 26.9989 | 26.3387 | 26.2228 |  | -2.4529 | 20
2018-08-12 09:54 | 206247 | 22.6 | 17.6 | 28.2 | 36.8 | 18.1 | 21.4 | 36.7 | 12.1 | 28.2 | 28.1783 | 30.6755 | 27.1017 | 27.0054 | 26.3391 | 26.2226 |  | -2.4755 | 20
2018-08-12 09:56 | 206248 | 22.6 | 17.6 | 28.2 | 36.8 | 18.1 | 21.4 | 36.7 | 12.1 | 28.2 | 28.2061 | 30.6984 | 27.1087 | 27.0119 | 26.3395 | 26.2224 |  | -2.4984 | 20
2018-08-12 09:58 | 206249 | 22.6 | 17.6 | 28.2 | 39.1 | 18.1 | 21.4 | 36.7 | 12.1 | 28.2 | 28.2337 | 30.7209 | 27.1157 | 27.0183 | 26.3399 | 26.2222 |  | -2.5209 | 20
2018-08-12 10:00 | 206250 | 22.6 | 17.8 | 28.2 | 37 | 18 | 21.4 | 36.7 | 12.1 | 28.2 | 28.2632 | 30.743 | 27.1227 | 27.0248 | 26.3403 | 26.222 |  | -2.543 | 20
2018-08-12 10:02 | 206251 | 22.6 | 17.8 | 28.2 | 38.7 | 18 | 21.4 | 36.7 | 12.1 | 28.2 | 28.2908 | 30.7655 | 27.1298 | 27.0313 | 26.3408 | 26.2219 |  | -2.5655 | 20
2018-08-12 10:04 | 206252 | 22.6 | 17.7 | 28.3 | 39 | 18 | 21.4 | 36.7 | 12.1 | 28.3 | 28.3199 | 30.7877 | 27.1368 | 27.0377 | 26.3412 | 26.2217 |  | -2.4877 | 20
2018-08-12 10:06 | 206253 | 22.6 | 17.6 | 28.3 | 37 | 18.1 | 21.4 | 36.7 | 12.1 | 28.3 | 28.3492 | 30.8102 | 27.1438 | 27.0442 | 26.3417 | 26.2216 |  | -2.5102 | 20
2018-08-12 10:08 | 206254 | 22.6 | 17.6 | 28.3 | 38.9 | 18.1 | 21.4 | 36.7 | 12.1 | 28.3 | 28.3767 | 30.833 | 27.151 | 27.0508 | 26.3422 | 26.2215 |  | -2.533 | 20
2018-08-12 10:10 | 206255 | 22.6 | 17.6 | 28.3 | 40.1 | 18.1 | 21.4 | 36.9 | 12.1 | 28.3 | 28.4057 | 30.8552 | 27.158 | 27.0573 | 26.3427 | 26.2214 |  | -2.5552 | 20
2018-08-12 10:12 | 206256 | 22.6 | 17.7 | 28.3 | 40.3 | 18.1 | 21.4 | 36.9 | 12.1 | 28.3 | 28.4355 | 30.8776 | 27.1651 | 27.0639 | 26.3432 | 26.2213 |  | -2.5776 | 20
2018-08-12 10:14 | 206257 | 22.7 | 17.5 | 28.3 | 38.9 | 18.1 | 21.5 | 36.9 | 12.1 | 28.3 | 28.4654 | 30.9004 | 27.1722 | 27.0704 | 26.3437 | 26.2212 |  | -2.6004 | 20
2018-08-12 10:16 | 206258 | 22.7 | 17.6 | 28.3 | 37.5 | 18.1 | 21.5 | 36.9 | 12.1 | 28.3 | 28.4939 | 30.9234 | 27.1793 | 27.0769 | 26.3443 | 26.2211 |  | -2.6234 | 20
2018-08-12 10:18 | 206259 | 22.7 | 17.7 | 28.3 | 40.6 | 18.1 | 21.5 | 36.9 | 12.1 | 28.3 | 28.5213 | 30.9464 | 27.1865 | 27.0836 | 26.3449 | 26.2211 |  | -2.6464 | 20
2018-08-12 10:20 | 206260 | 22.6 | 17.7 | 28.3 | 41.8 | 18.1 | 21.5 | 36.9 | 12.1 | 28.3 | 28.551 | 30.9685 | 27.1936 | 27.0901 | 26.3454 | 26.2211 |  | -2.6685 | 20
2018-08-12 10:22 | 206261 | 22.7 | 17.7 | 28.4 | 41.7 | 18.1 | 21.5 | 36.9 | 12.1 | 28.4 | 28.582 | 30.9912 | 27.2007 | 27.0967 | 26.346 | 26.2211 |  | -2.5912 | 20
2018-08-12 10:24 | 206262 | 22.6 | 17.7 | 28.4 | 42.8 | 18.1 | 21.5 | 36.9 | 12.1 | 28.4 | 28.6126 | 31.0145 | 27.2079 | 27.1033 | 26.3466 | 26.2211 |  | -2.6145 | 20
2018-08-12 10:26 | 206263 | 22.6 | 17.7 | 28.4 | 41.6 | 18.1 | 21.5 | 36.9 | 12.1 | 28.4 | 28.6441 | 31.0381 | 27.215 | 27.1099 | 26.3472 | 26.2211 |  | -2.6381 | 20
2018-08-12 10:28 | 206264 | 22.6 | 17.7 | 28.4 | 39.8 | 18.1 | 21.5 | 36.9 | 12.1 | 28.4 | 28.6744 | 31.0621 | 27.2222 | 27.1165 | 26.3479 | 26.2211 |  | -2.6621 | 20
2018-08-12 10:30 | 206265 | 22.7 | 17.7 | 28.4 | 40.3 | 18.1 | 21.5 | 36.9 | 12.1 | 28.4 | 28.7032 | 31.0862 | 27.2294 | 27.1232 | 26.3485 | 26.2211 |  | -2.6862 | 20
2018-08-12 10:32 | 206266 | 22.7 | 17.7 | 28.5 | 41.8 | 18.1 | 21.5 | 36.9 | 12.1 | 28.5 | 28.7322 | 31.1094 | 27.2366 | 27.1298 | 26.3492 | 26.2212 |  | -2.6094 | 20
2018-08-12 10:34 | 206267 | 22.7 | 17.7 | 28.5 | 42 | 18.1 | 21.5 | 36.9 | 12.1 | 28.5 | 28.7625 | 31.1324 | 27.2439 | 27.1365 | 26.3499 | 26.2213 |  | -2.6324 | 20
2018-08-12 10:36 | 206268 | 22.8 | 17.7 | 28.5 | 42.3 | 18.1 | 21.5 | 36.9 | 12.1 | 28.5 | 28.7928 | 31.1558 | 27.2511 | 27.1432 | 26.3506 | 26.2214 |  | -2.6558 | 20
2018-08-12 10:38 | 206269 | 22.8 | 17.6 | 28.5 | 41.6 | 18.1 | 21.5 | 36.9 | 12.1 | 28.5 | 28.8232 | 31.1792 | 27.2583 | 27.1498 | 26.3513 | 26.2215 |  | -2.6792 | 20
2018-08-12 10:40 | 206270 | 22.8 | 17.6 | 28.5 | 40.6 | 18.1 | 21.5 | 36.9 | 12.1 | 28.5 | 28.8529 | 31.2029 | 27.2656 | 27.1565 | 26.352 | 26.2216 |  | -2.7029 | 20
2018-08-12 10:42 | 206271 | 22.8 | 17.7 | 28.5 | 43.7 | 18.1 | 21.5 | 37.1 | 12.1 | 28.5 | 28.8817 | 31.2265 | 27.2729 | 27.1633 | 26.3527 | 26.2217 |  | -2.7265 | 20
2018-08-12 10:44 | 206272 | 22.8 | 17.6 | 28.5 | 42.2 | 18.1 | 21.5 | 37.1 | 12.1 | 28.5 | 28.913 | 31.2496 | 27.2802 | 27.17 | 26.3535 | 26.2218 |  | -2.7496 | 20
2018-08-12 10:46 | 206273 | 22.8 | 17.7 | 28.5 | 43.1 | 18.1 | 21.5 | 37.1 | 12.1 | 28.5 | 28.9428 | 31.2732 | 27.2875 | 27.1767 | 26.3542 | 26.222 |  | -2.7732 | 20
2018-08-12 10:48 | 206274 | 22.8 | 17.7 | 28.5 | 43.4 | 18.1 | 21.5 | 37.1 | 12.1 | 28.5 | 28.9732 | 31.2967 | 27.2948 | 27.1835 | 26.355 | 26.2222 |  | -2.7967 | 20
2018-08-12 10:50 | 206275 | 22.8 | 17.8 | 28.6 | 44.9 | 18.1 | 21.5 | 37.1 | 12.1 | 28.6 | 29.004 | 31.3204 | 27.3021 | 27.1902 | 26.3558 | 26.2224 |  | -2.7204 | 20
2018-08-12 10:52 | 206276 | 22.8 | 17.8 | 28.6 | 45.7 | 18.1 | 21.5 | 37.1 | 12.1 | 28.6 | 29.036 | 31.3442 | 27.3094 | 27.197 | 26.3566 | 26.2226 |  | -2.7442 | 20
2018-08-12 10:54 | 206277 | 22.8 | 17.8 | 28.6 | 46.3 | 18 | 21.5 | 37.1 | 12.1 | 28.6 | 29.0688 | 31.3688 | 27.3168 | 27.2038 | 26.3574 | 26.2228 |  | -2.7688 | 20
2018-08-12 10:56 | 206278 | 22.8 | 17.8 | 28.6 | 46.1 | 18.1 | 21.5 | 37.1 | 12.1 | 28.6 | 29.1017 | 31.3935 | 27.3242 | 27.2106 | 26.3582 | 26.223 |  | -2.7935 | 20
2018-08-12 10:58 | 206279 | 22.8 | 17.8 | 28.6 | 46.1 | 18.1 | 21.5 | 37.1 | 12.1 | 28.6 | 29.1343 | 31.4187 | 27.3316 | 27.2174 | 26.3591 | 26.2233 |  | -2.8187 | 20
2018-08-12 11:00 | 206280 | 22.8 | 17.8 | 28.6 | 45.9 | 18.1 | 21.5 | 37.1 | 12.1 | 28.6 | 29.1667 | 31.4439 | 27.339 | 27.2243 | 26.3599 | 26.2235 |  | -2.8439 | 20
2018-08-12 11:02 | 206281 | 22.8 | 17.8 | 28.6 | 41.7 | 18.1 | 21.5 | 37.1 | 12.1 | 28.6 | 29.1988 | 31.4692 | 27.3464 | 27.2311 | 26.3608 | 26.2238 |  | -2.8692 | 20
2018-08-12 11:04 | 206282 | 22.8 | 17.8 | 28.6 | 46.2 | 18.1 | 21.6 | 37.1 | 12.1 | 28.6 | 29.227 | 31.4944 | 27.3538 | 27.2379 | 26.3617 | 26.2241 |  | -2.8944 | 20
2018-08-12 11:06 | 206283 | 22.8 | 17.8 | 28.6 | 47.4 | 18 | 21.5 | 37.1 | 12.1 | 28.6 | 29.2609 | 30.7622 | 27.3614 | 27.2449 | 26.3626 | 26.2244 |  | -2.1622 | 8
2018-08-12 11:08 | 206284 | 22.8 | 17.8 | 28.6 | 47.7 | 18.1 | 21.6 | 37.1 | 12.1 | 28.6 | 29.2887 | 30.3679 | 27.3643 | 27.2518 | 26.3635 | 26.2247 |  | -1.7679 | 8
2018-08-12 11:10 | 206285 | 22.8 | 17.8 | 28.6 | 48.4 | 18.1 | 21.5 | 37.1 | 12.1 | 28.6 | 29.313 | 30.1552 | 27.3654 | 27.258 | 26.3645 | 26.225 |  | -1.5552 | 8
2018-08-12 11:12 | 206286 | 22.8 | 17.8 | 28.6 | 47.9 | 18.1 | 21.6 | 37.1 | 12.1 | 28.6 | 29.3357 | 30.0433 | 27.3661 | 27.2634 | 26.3654 | 26.2254 |  | -1.4433 | 8
2018-08-12 11:14 | 206287 | 22.8 | 17.8 | 28.6 | 49.3 | 18.1 | 21.6 | 37.1 | 12.1 | 28.6 | 29.3567 | 29.9875 | 27.3667 | 27.268 | 26.3664 | 26.2257 |  | -1.3875 | 8
2018-08-12 11:16 | 206288 | 22.9 | 17.9 | 28.6 | 49.5 | 18.1 | 21.6 | 37.1 | 12.1 | 28.6 | 29.3782 | 29.9628 | 27.3676 | 27.272 | 26.3673 | 26.2261 |  | -1.3628 | 8
2018-08-12 11:18 | 206289 | 22.8 | 17.8 | 28.6 | 49.4 | 18.1 | 21.6 | 37.1 | 12.1 | 28.6 | 29.3995 | 29.9557 | 27.3689 | 27.2755 | 26.3683 | 26.2265 |  | -1.3557 | 8
2018-08-12 11:20 | 206290 | 22.8 | 17.8 | 28.6 | 49.2 | 18.1 | 21.6 | 37.1 | 12.1 | 28.6 | 29.4205 | 29.9585 | 27.3704 | 27.2786 | 26.3692 | 26.2269 |  | -1.3585 | 8
2018-08-12 11:22 | 206291 | 22.8 | 17.8 | 28.6 | 50.3 | 18.1 | 21.6 | 37.1 | 12.1 | 28.6 | 29.4409 | 29.9669 | 27.3721 | 27.2815 | 26.3702 | 26.2273 |  | -1.3669 | 8
2018-08-12 11:24 | 206292 | 22.8 | 17.8 | 28.6 | 50.1 | 18.1 | 21.6 | 37.1 | 12.1 | 28.6 | 29.4622 | 29.9782 | 27.3741 | 27.2841 | 26.3711 | 26.2278 |  | -1.3782 | 8
2018-08-12 11:26 | 206293 | 22.9 | 17.8 | 28.6 | 50.2 | 18.1 | 21.6 | 37.1 | 12.1 | 28.6 | 29.4832 | 29.9914 | 27.3762 | 27.2867 | 26.3721 | 26.2282 |  | -1.3914 | 8
2018-08-12 11:28 | 206294 | 22.9 | 17.8 | 28.6 | 50.1 | 18.1 | 21.6 | 37.1 | 12.1 | 28.6 | 29.5041 | 30.0057 | 27.3785 | 27.2891 | 26.373 | 26.2287 |  | -1.4057 | 8
2018-08-12 11:30 | 206295 | 22.9 | 17.8 | 28.7 | 51 | 18.1 | 21.6 | 37.2 | 12.1 | 28.7 | 29.5252 | 30.0207 | 27.3809 | 27.2916 | 26.3739 | 26.2291 |  | -1.3207 | 8
2018-08-12 11:32 | 206296 | 22.9 | 17.8 | 28.7 | 51.5 | 18.1 | 21.6 | 37.2 | 12.1 | 28.7 | 29.5468 | 30.0358 | 27.3833 | 27.294 | 26.3749 | 26.2296 |  | -1.3358 | 8
2018-08-12 11:34 | 206297 | 22.9 | 17.8 | 28.7 | 49.1 | 18.1 | 21.6 | 37.2 | 12.1 | 28.7 | 29.5687 | 30.0514 | 27.3858 | 27.2963 | 26.3758 | 26.2301 |  | -1.3514 | 8
2018-08-12 11:36 | 206298 | 22.9 | 17.8 | 28.7 | 51.5 | 18.1 | 21.6 | 37.2 | 12.1 | 28.7 | 29.5884 | 30.0674 | 27.3884 | 27.2987 | 26.3767 | 26.2306 |  | -1.3674 | 8
2018-08-12 11:38 | 206299 | 22.9 | 17.8 | 28.7 | 50.9 | 18.1 | 21.6 | 37.2 | 12.1 | 28.7 | 29.6101 | 30.0828 | 27.391 | 27.3011 | 26.3776 | 26.2311 |  | -1.3828 | 8
2018-08-12 11:40 | 206300 | 22.9 | 17.8 | 28.7 | 51.7 | 18.1 | 21.6 | 37.2 | 12.1 | 28.7 | 29.6312 | 30.0986 | 27.3937 | 27.3035 | 26.3786 | 26.2316 |  | -1.3986 | 8
2018-08-12 11:42 | 206301 | 22.9 | 17.8 | 28.7 | 52.3 | 18.1 | 21.6 | 37.2 | 12.1 | 28.7 | 29.6531 | 30.1146 | 27.3964 | 27.306 | 26.3795 | 26.2321 |  | -1.4146 | 8
2018-08-12 11:44 | 206302 | 22.9 | 17.8 | 28.7 | 49 | 18.1 | 21.6 | 37.2 | 12.1 | 28.7 | 29.6752 | 30.1306 | 27.3991 | 27.3084 | 26.3804 | 26.2327 |  | -1.4306 | 8
2018-08-12 11:46 | 206303 | 23 | 17.8 | 28.7 | 50.2 | 18.1 | 21.6 | 37.2 | 12.1 | 28.7 | 29.6943 | 30.1469 | 27.4019 | 27.3109 | 26.3813 | 26.2332 |  | -1.4469 | 8
2018-08-12 11:48 | 206304 | 23 | 17.8 | 28.7 | 51.9 | 18.1 | 21.6 | 37.2 | 12.1 | 28.7 | 29.7144 | 30.1623 | 27.4047 | 27.3134 | 26.3822 | 26.2338 |  | -1.4623 | 8
2018-08-12 11:50 | 206305 | 23 | 17.8 | 28.7 | 50.6 | 18.1 | 21.6 | 37.2 | 12.1 | 28.7 | 29.7358 | 30.1776 | 27.4076 | 27.3159 | 26.3831 | 26.2343 |  | -1.4776 | 8
2018-08-12 11:52 | 206306 | 23 | 17.9 | 28.7 | 50.6 | 18.1 | 21.6 | 37.2 | 12.1 | 28.7 | 29.7562 | 30.1934 | 27.4105 | 27.3185 | 26.384 | 26.2349 |  | -1.4934 | 8
2018-08-12 11:54 | 206307 | 23 | 17.8 | 28.7 | 49.4 | 18.1 | 21.6 | 37.2 | 12.1 | 28.7 | 29.7763 | 30.2089 | 27.4134 | 27.3211 | 26.3849 | 26.2355 |  | -1.5089 | 8
2018-08-12 11:56 | 206308 | 23 | 17.8 | 28.7 | 51.9 | 18.1 | 21.6 | 37.2 | 12.1 | 28.7 | 29.7953 | 30.2243 | 27.4163 | 27.3237 | 26.3858 | 26.2361 |  | -1.5243 | 8
2018-08-12 11:58 | 206309 | 23 | 17.8 | 28.7 | 52.5 | 18.1 | 21.6 | 37.2 | 12.1 | 28.7 | 29.8164 | 30.2392 | 27.4193 | 27.3263 | 26.3867 | 26.2367 |  | -1.5392 | 8
2018-08-12 12:00 | 206310 | 23 | 17.8 | 28.7 | 52.7 | 18.1 | 21.6 | 37.2 | 12.1 | 28.7 | 29.8379 | 30.2546 | 27.4222 | 27.329 | 26.3877 | 26.2373 |  | -1.5546 | 8
2018-08-12 12:02 | 206311 | 23 | 17.8 | 28.8 | 51.8 | 18.1 | 21.6 | 37.2 | 12.1 | 28.8 | 29.8597 | 30.2703 | 27.4252 | 27.3317 | 26.3886 | 26.2379 |  | -1.4703 | 8
2018-08-12 12:04 | 206312 | 23 | 17.8 | 28.8 | 52.1 | 18.1 | 21.6 | 37.2 | 12.1 | 28.8 | 29.8808 | 30.2865 | 27.4283 | 27.3344 | 26.3895 | 26.2385 |  | -1.4865 | 8
2018-08-12 12:06 | 206313 | 23 | 17.8 | 28.8 | 50.4 | 18.1 | 21.6 | 37.2 | 12.1 | 28.8 | 29.9018 | 30.3024 | 27.4314 | 27.3372 | 26.3904 | 26.2391 |  | -1.5024 | 8
2018-08-12 12:08 | 206314 | 23 | 17.8 | 28.8 | 51.4 | 18.1 | 21.6 | 37.2 | 12.1 | 28.8 | 29.9212 | 30.3184 | 27.4345 | 27.3399 | 26.3913 | 26.2398 |  | -1.5184 | 8
2018-08-12 12:10 | 206315 | 23 | 17.8 | 28.8 | 51.3 | 18.1 | 21.6 | 37.2 | 12.1 | 28.8 | 29.9415 | 30.3338 | 27.4376 | 27.3427 | 26.3922 | 26.2404 |  | -1.5338 | 8
2018-08-12 12:12 | 206316 | 23 | 17.8 | 28.8 | 50.6 | 18.2 | 21.6 | 37.2 | 12.1 | 28.8 | 29.9615 | 30.3492 | 27.4407 | 27.3456 | 26.3931 | 26.241 |  | -1.5492 | 8
2018-08-12 12:14 | 206317 | 23 | 17.8 | 28.8 | 51.6 | 18.2 | 21.6 | 37.2 | 12.1 | 28.8 | 29.981 | 30.3646 | 27.4439 | 27.3484 | 26.3941 | 26.2417 |  | -1.5646 | 8
2018-08-12 12:16 | 206318 | 23 | 17.8 | 28.8 | 51.6 | 18.2 | 21.6 | 37.2 | 12.1 | 28.8 | 30.0011 | 30.3796 | 27.4471 | 27.3513 | 26.395 | 26.2423 |  | -1.5796 | 8
2018-08-12 12:18 | 206319 | 23 | 17.8 | 28.8 | 49.4 | 18.2 | 21.6 | 37.2 | 12.1 | 28.8 | 30.0212 | 30.3948 | 27.4504 | 27.3542 | 26.3959 | 26.243 |  | -1.5948 | 8
2018-08-12 12:20 | 206320 | 23 | 17.8 | 28.8 | 50 | 18.2 | 21.6 | 37.2 | 12.1 | 28.8 | 30.0391 | 30.41 | 27.4536 | 27.3571 | 26.3968 | 26.2437 |  | -1.61 | 8
2018-08-12 12:22 | 206321 | 23 | 17.8 | 28.8 | 48.7 | 18.2 | 21.6 | 37.2 | 12.1 | 28.8 | 30.0576 | 30.4245 | 27.4569 | 27.3601 | 26.3978 | 26.2444 |  | -1.6245 | 8
2018-08-12 12:24 | 206322 | 23 | 17.8 | 28.8 | 49.1 | 18.2 | 21.6 | 37.2 | 12.1 | 28.8 | 30.0747 | 30.4389 | 27.4602 | 27.363 | 26.3987 | 26.245 |  | -1.6389 | 8
2018-08-12 12:26 | 206323 | 23 | 17.8 | 28.8 | 45.8 | 18.2 | 21.6 | 37.2 | 12.1 | 28.8 | 30.0922 | 30.4527 | 27.4635 | 27.366 | 26.3997 | 26.2457 |  | -1.6527 | 8
2018-08-12 12:28 | 206324 | 23 | 17.8 | 28.8 | 45.3 | 18.2 | 21.6 | 37.2 | 12.1 | 28.8 | 30.1067 | 30.4665 | 27.4668 | 27.3691 | 26.4006 | 26.2464 |  | -1.6665 | 8
2018-08-12 12:30 | 206325 | 23.1 | 17.8 | 28.8 | 42.3 | 18.2 | 21.6 | 37.2 | 12.1 | 28.8 | 30.1206 | 30.4791 | 27.4701 | 27.3721 | 26.4016 | 26.2471 |  | -1.6791 | 8
2018-08-12 12:32 | 206326 | 23 | 17.8 | 28.8 | 44.4 | 18.2 | 21.6 | 37.2 | 12.1 | 28.8 | 30.1318 | 30.491 | 27.4735 | 27.3752 | 26.4025 | 26.2478 |  | -1.691 | 8
2018-08-12 12:34 | 206327 | 23 | 17.8 | 28.8 | 43.7 | 18.2 | 21.7 | 37.2 | 12.1 | 28.8 | 30.1448 | 30.5015 | 27.4769 | 27.3783 | 26.4035 | 26.2485 |  | -1.7015 | 8
2018-08-12 12:36 | 206328 | 23.1 | 17.8 | 28.8 | 42 | 18.2 | 21.6 | 37.4 | 12.1 | 28.8 | 30.1572 | 30.512 | 27.4802 | 27.3813 | 26.4044 | 26.2493 |  | -1.712 | 8
2018-08-12 12:38 | 206329 | 23 | 17.8 | 28.8 | 42 | 18.2 | 21.6 | 37.4 | 12.1 | 28.8 | 30.1679 | 30.5221 | 27.4836 | 27.3845 | 26.4054 | 26.25 |  | -1.7221 | 8
2018-08-12 12:40 | 206330 | 23.1 | 17.8 | 28.8 | 41.8 | 18.2 | 21.7 | 37.2 | 12.1 | 28.8 | 30.1787 | 30.5317 | 27.487 | 27.3876 | 26.4064 | 26.2507 |  | -1.7317 | 8
2018-08-12 12:42 | 206331 | 23.1 | 17.8 | 28.8 | 41.1 | 18.2 | 21.7 | 37.4 | 12.1 | 28.8 | 30.1892 | 30.5408 | 27.4903 | 27.3907 | 26.4073 | 26.2515 |  | -1.7408 | 8
2018-08-12 12:44 | 206332 | 23.1 | 17.8 | 28.8 | 40.1 | 18.2 | 21.7 | 37.4 | 12.1 | 28.8 | 30.1991 | 30.5496 | 27.4937 | 27.3939 | 26.4083 | 26.2522 |  | -1.7496 | 8
2018-08-12 12:46 | 206333 | 23.1 | 17.8 | 28.8 | 38.6 | 18.2 | 21.7 | 37.4 | 12.1 | 28.8 | 30.208 | 30.5581 | 27.4971 | 27.397 | 26.4093 | 26.2529 |  | -1.7581 | 8
2018-08-12 12:48 | 206334 | 23.1 | 17.8 | 28.8 | 37 | 18.2 | 21.7 | 37.4 | 12.1 | 28.8 | 30.2156 | 30.5661 | 27.5004 | 27.4002 | 26.4103 | 26.2537 |  | -1.7661 | 8
2018-08-12 12:50 | 206335 | 23.1 | 17.8 | 28.8 | 37 | 18.2 | 21.7 | 37.4 | 12.1 | 28.8 | 30.2216 | 30.5734 | 27.5038 | 27.4034 | 26.4113 | 26.2545 |  | -1.7734 | 8
2018-08-12 12:52 | 206336 | 23.1 | 17.8 | 28.8 | 37.4 | 18.2 | 21.7 | 37.4 | 12.1 | 28.8 | 30.2277 | 30.5798 | 27.5071 | 27.4065 | 26.4123 | 26.2552 |  | -1.7798 | 8
2018-08-12 12:54 | 206337 | 23.1 | 17.8 | 28.8 | 37.1 | 18.2 | 21.7 | 37.4 | 12.1 | 28.8 | 30.2341 | 30.5857 | 27.5105 | 27.4097 | 26.4133 | 26.256 |  | -1.7857 | 8
2018-08-12 12:56 | 206338 | 23.1 | 17.8 | 28.8 | 35.6 | 18.2 | 21.7 | 37.4 | 12.1 | 28.8 | 30.2402 | 30.5914 | 27.5138 | 27.4128 | 26.4143 | 26.2568 |  | -1.7914 | 8
2018-08-12 12:58 | 206339 | 23.1 | 17.8 | 28.8 | 35.1 | 18.2 | 21.7 | 37.4 | 12.1 | 28.8 | 30.2449 | 30.597 | 27.5171 | 27.416 | 26.4153 | 26.2576 |  | -1.797 | 8
2018-08-12 13:00 | 206340 | 23.1 | 17.8 | 28.8 | 34.6 | 18.2 | 21.7 | 37.4 | 12.1 | 28.8 | 30.2492 | 30.602 | 27.5204 | 27.4192 | 26.4163 | 26.2583 |  | -1.802 | 8
2018-08-12 13:02 | 206341 | 23.1 | 17.8 | 28.8 | 35.3 | 18.2 | 21.7 | 37.4 | 12.1 | 28.8 | 30.2531 | 30.6066 | 27.5237 | 27.4223 | 26.4174 | 26.2591 |  | -1.8066 | 8
2018-08-12 13:04 | 206342 | 23.1 | 17.8 | 28.8 | 34.6 | 18.2 | 21.7 | 37.4 | 12.1 | 28.8 | 30.2576 | 30.6108 | 27.5271 | 27.4255 | 26.4184 | 26.2599 |  | -1.8108 | 8
2018-08-12 13:06 | 206343 | 23.1 | 17.8 | 28.8 | 34.7 | 18.2 | 21.7 | 37.4 | 12.1 | 28.8 | 30.2614 | 30.6149 | 27.5303 | 27.4287 | 26.4194 | 26.2607 |  | -1.8149 | 8
2018-08-12 13:08 | 206344 | 23.1 | 17.8 | 28.8 | 35.2 | 18.2 | 21.7 | 37.4 | 12.1 | 28.8 | 30.2653 | 30.6189 | 27.5336 | 27.4318 | 26.4205 | 26.2615 |  | -1.8189 | 8
2018-08-12 13:10 | 206345 | 23.1 | 17.8 | 28.8 | 34.3 | 18.2 | 21.7 | 37.4 | 12.1 | 28.8 | 30.2696 | 30.6227 | 27.5368 | 27.4349 | 26.4215 | 26.2624 |  | -1.8227 | 8
2018-08-12 13:12 | 206346 | 23.1 | 17.8 | 28.8 | 33 | 18.2 | 21.7 | 37.4 | 12.1 | 28.8 | 30.2731 | 30.6266 | 27.5401 | 27.438 | 26.4225 | 26.2632 |  | -1.8266 | 8
2018-08-12 13:14 | 206347 | 23.1 | 17.8 | 28.9 | 33.8 | 18.2 | 21.7 | 37.4 | 12.1 | 28.9 | 30.2756 | 30.6303 | 27.5433 | 27.4412 | 26.4236 | 26.264 |  | -1.7303 | 8
2018-08-12 13:16 | 206348 | 23.1 | 17.8 | 28.9 | 33.6 | 18.2 | 21.7 | 37.4 | 12.1 | 28.9 | 30.2789 | 30.6336 | 27.5465 | 27.4443 | 26.4247 | 26.2648 |  | -1.7336 | 8
2018-08-12 13:18 | 206349 | 23.1 | 17.8 | 28.9 | 34 | 18.2 | 21.7 | 37.4 | 12.1 | 28.9 | 30.282 | 30.6369 | 27.5497 | 27.4474 | 26.4257 | 26.2657 |  | -1.7369 | 8
2018-08-12 13:20 | 206350 | 23.1 | 17.8 | 28.9 | 33.3 | 18.2 | 21.7 | 37.4 | 12.1 | 28.9 | 30.2854 | 30.6401 | 27.5529 | 27.4505 | 26.4268 | 26.2665 |  | -1.7401 | 8
2018-08-12 13:22 | 206351 | 23.1 | 17.8 | 28.9 | 34 | 18.2 | 21.7 | 37.4 | 12.1 | 28.9 | 30.2882 | 30.6433 | 27.556 | 27.4536 | 26.4278 | 26.2674 |  | -1.7433 | 8
2018-08-12 13:24 | 206352 | 23.1 | 17.8 | 28.9 | 33.8 | 18.2 | 21.7 | 37.4 | 12.1 | 28.9 | 30.2916 | 30.6464 | 27.5592 | 27.4566 | 26.4289 | 26.2682 |  | -1.7464 | 8
2018-08-12 13:26 | 206353 | 23.1 | 17.8 | 28.9 | 33 | 18.3 | 21.7 | 37.4 | 12.1 | 28.9 | 30.2948 | 30.6496 | 27.5623 | 27.4597 | 26.43 | 26.2691 |  | -1.7496 | 8
2018-08-12 13:28 | 206354 | 23.1 | 17.8 | 28.9 | 33 | 18.2 | 21.7 | 37.4 | 12.1 | 28.9 | 30.2973 | 30.6528 | 27.5655 | 27.4627 | 26.4311 | 26.2699 |  | -1.7528 | 8
2018-08-12 13:30 | 206355 | 23.1 | 17.8 | 28.9 | 31.6 | 18.3 | 21.7 | 37.4 | 12.1 | 28.9 | 30.2997 | 30.6558 | 27.5686 | 27.4658 | 26.4322 | 26.2708 |  | -1.7558 | 8
2018-08-12 13:32 | 206356 | 23.1 | 17.8 | 28.9 | 31.1 | 18.3 | 21.7 | 37.4 | 12.1 | 28.9 | 30.301 | 30.6586 | 27.5717 | 27.4688 | 26.4333 | 26.2717 |  | -1.7586 | 8
2018-08-12 13:34 | 206357 | 23.1 | 17.8 | 28.9 | 31.8 | 18.3 | 21.7 | 37.4 | 12.1 | 28.9 | 30.3017 | 30.661 | 27.5748 | 27.4718 | 26.4344 | 26.2726 |  | -1.761 | 8
2018-08-12 13:36 | 206358 | 23.1 | 17.8 | 28.9 | 30.8 | 18.3 | 21.7 | 37.4 | 12.1 | 28.9 | 30.3031 | 30.6629 | 27.5778 | 27.4748 | 26.4354 | 26.2734 |  | -1.7629 | 8
2018-08-12 13:38 | 206359 | 23.1 | 17.8 | 28.9 | 31.9 | 18.3 | 21.7 | 37.4 | 12.1 | 28.9 | 30.3037 | 30.6649 | 27.5809 | 27.4778 | 26.4365 | 26.2743 |  | -1.7649 | 8
2018-08-12 13:40 | 206360 | 23.1 | 17.8 | 28.9 | 31.3 | 18.3 | 21.7 | 37.4 | 12.1 | 28.9 | 30.3052 | 30.6665 | 27.584 | 27.4808 | 26.4377 | 26.2752 |  | -1.7665 | 8
2018-08-12 13:42 | 206361 | 23.1 | 17.8 | 28.9 | 31 | 18.3 | 21.7 | 37.4 | 12.1 | 28.9 | 30.3062 | 30.6683 | 27.587 | 27.4837 | 26.4388 | 26.2761 |  | -1.7683 | 8
2018-08-12 13:44 | 206362 | 23.1 | 17.8 | 28.9 | 31.5 | 18.3 | 21.7 | 37.4 | 12.1 | 28.9 | 30.3069 | 30.67 | 27.59 | 27.4867 | 26.4399 | 26.277 |  | -1.77 | 8
2018-08-12 13:46 | 206363 | 23.1 | 17.8 | 28.9 | 31.3 | 18.3 | 21.7 | 37.4 | 12.1 | 28.9 | 30.308 | 30.6715 | 27.593 | 27.4896 | 26.441 | 26.2779 |  | -1.7715 | 8
2018-08-12 13:48 | 206364 | 23.2 | 17.8 | 29 | 30.2 | 18.3 | 21.7 | 37.4 | 12.1 | 29 | 30.3092 | 30.6731 | 27.5959 | 27.4925 | 26.4421 | 26.2789 |  | -1.6731 | 8
2018-08-12 13:50 | 206365 | 23.2 | 17.8 | 29 | 30.3 | 18.3 | 21.7 | 37.4 | 12.1 | 29 | 30.3094 | 30.6747 | 27.5989 | 27.4954 | 26.4432 | 26.2798 |  | -1.6747 | 8
2018-08-12 13:52 | 206366 | 23.2 | 17.8 | 29 | 30.4 | 18.3 | 21.7 | 37.4 | 12.1 | 29 | 30.3097 | 30.6761 | 27.6019 | 27.4984 | 26.4444 | 26.2807 |  | -1.6761 | 8
2018-08-12 13:54 | 206367 | 23.2 | 17.8 | 29 | 30.8 | 18.3 | 21.7 | 37.4 | 12.1 | 29 | 30.3101 | 30.6773 | 27.6048 | 27.5012 | 26.4455 | 26.2816 |  | -1.6773 | 8
2018-08-12 13:56 | 206368 | 23.2 | 17.8 | 29 | 30 | 18.3 | 21.7 | 37.4 | 12.1 | 29 | 30.3108 | 30.6785 | 27.6077 | 27.5041 | 26.4466 | 26.2826 |  | -1.6785 | 8
2018-08-12 13:58 | 206369 | 23.2 | 17.8 | 29 | 29.9 | 18.3 | 21.7 | 37.4 | 12.1 | 29 | 30.3109 | 30.6797 | 27.6106 | 27.5069 | 26.4478 | 26.2835 |  | -1.6797 | 8
2018-08-12 14:00 | 206370 | 23.3 | 17.8 | 29 | 30.3 | 18.3 | 21.7 | 37.4 | 12.1 | 29 | 30.3108 | 30.6808 | 27.6134 | 27.5098 | 26.4489 | 26.2844 |  | -1.6808 | 8
2018-08-12 14:02 | 206371 | 23.2 | 17.8 | 29 | 31.1 | 18.3 | 21.8 | 37.6 | 12.1 | 29 | 30.3112 | 30.6818 | 27.6163 | 27.5126 | 26.4501 | 26.2854 |  | -1.6818 | 8
2018-08-12 14:04 | 206372 | 23.2 | 17.8 | 29 | 31.1 | 18.3 | 21.7 | 37.4 | 12.1 | 29 | 30.3122 | 30.6828 | 27.6192 | 27.5154 | 26.4512 | 26.2864 |  | -1.6828 | 8
2018-08-12 14:06 | 206373 | 23.3 | 17.9 | 29 | 31.2 | 18.3 | 21.8 | 37.4 | 12.1 | 29 | 30.3133 | 30.684 | 27.622 | 27.5182 | 26.4524 | 26.2873 |  | -1.684 | 8
2018-08-12 14:08 | 206374 | 23.3 | 17.9 | 29 | 31.3 | 18.3 | 21.8 | 37.4 | 12.1 | 29 | 30.3144 | 30.6854 | 27.6248 | 27.521 | 26.4535 | 26.2883 |  | -1.6854 | 8
2018-08-12 14:10 | 206375 | 23.2 | 17.9 | 29 | 31.1 | 18.2 | 21.8 | 37.4 | 12.1 | 29 | 30.3156 | 30.6869 | 27.6276 | 27.5237 | 26.4547 | 26.2892 |  | -1.6869 | 8
2018-08-12 14:12 | 206376 | 23.2 | 18 | 28.9 | 31.4 | 18.2 | 21.8 | 37.4 | 12.1 | 28.9 | 30.3165 | 30.6885 | 27.6304 | 27.5265 | 26.4559 | 26.2902 |  | -1.7885 | 8
2018-08-12 14:14 | 206377 | 23.3 | 18 | 28.9 | 31.5 | 18.2 | 21.8 | 37.4 | 12.1 | 28.9 | 30.3176 | 30.69 | 27.6332 | 27.5292 | 26.457 | 26.2912 |  | -1.79 | 8
2018-08-12 14:16 | 206378 | 23.3 | 18 | 28.9 | 31.3 | 18.2 | 21.8 | 37.4 | 12.1 | 28.9 | 30.3188 | 30.6915 | 27.6359 | 27.532 | 26.4582 | 26.2922 |  | -1.7915 | 8
2018-08-12 14:18 | 206379 | 23.3 | 17.9 | 28.8 | 30.8 | 18.2 | 21.8 | 37.4 | 12.1 | 28.8 | 30.3196 | 30.6931 | 27.6386 | 27.5347 | 26.4594 | 26.2932 |  | -1.8931 | 8
2018-08-12 14:20 | 206380 | 23.3 | 17.8 | 28.8 | 30.4 | 18.2 | 21.8 | 37.4 | 12.1 | 28.8 | 30.32 | 30.6946 | 27.6414 | 27.5374 | 26.4605 | 26.2941 |  | -1.8946 | 8
2018-08-12 14:22 | 206381 | 23.3 | 17.8 | 28.8 | 30 | 18.2 | 21.8 | 37.4 | 12.1 | 28.8 | 30.32 | 30.6959 | 27.6441 | 27.54 | 26.4617 | 26.2951 |  | -1.8959 | 8
2018-08-12 14:24 | 206382 | 23.3 | 17.8 | 28.8 | 29.6 | 18.3 | 21.8 | 37.4 | 12.1 | 28.8 | 30.3197 | 30.6969 | 27.6468 | 27.5427 | 26.4629 | 26.2961 |  | -1.8969 | 8
2018-08-12 14:26 | 206383 | 23.3 | 17.8 | 28.8 | 29.8 | 18.3 | 21.8 | 37.4 | 12.1 | 28.8 | 30.319 | 30.6978 | 27.6495 | 27.5454 | 26.4641 | 26.2971 |  | -1.8978 | 8
2018-08-12 14:28 | 206384 | 23.3 | 17.9 | 28.8 | 30.1 | 18.3 | 21.8 | 37.4 | 12.1 | 28.8 | 30.3185 | 30.6984 | 27.6522 | 27.548 | 26.4653 | 26.2982 |  | -1.8984 | 8
2018-08-12 14:30 | 206385 | 23.3 | 17.9 | 28.8 | 30.3 | 18.3 | 21.8 | 37.4 | 12.1 | 28.8 | 30.3183 | 30.6989 | 27.6548 | 27.5507 | 26.4664 | 26.2992 |  | -1.8989 | 8
2018-08-12 14:32 | 206386 | 23.3 | 17.9 | 28.8 | 29.8 | 18.3 | 21.8 | 37.4 | 12.1 | 28.8 | 30.3183 | 30.6995 | 27.6575 | 27.5533 | 26.4676 | 26.3002 |  | -1.8995 | 8
2018-08-12 14:34 | 206387 | 23.3 | 17.9 | 28.8 | 29.6 | 18.3 | 21.8 | 37.4 | 12.1 | 28.8 | 30.3179 | 30.7001 | 27.6601 | 27.5559 | 26.4688 | 26.3012 |  | -1.9001 | 8
2018-08-12 14:36 | 206388 | 23.3 | 17.9 | 28.8 | 29.6 | 18.3 | 21.8 | 37.4 | 12.1 | 28.8 | 30.3173 | 30.7007 | 27.6627 | 27.5585 | 26.47 | 26.3022 |  | -1.9007 | 8
2018-08-12 14:38 | 206389 | 23.3 | 17.9 | 28.7 | 29.5 | 18.3 | 21.8 | 37.4 | 12.1 | 28.7 | 30.3164 | 30.7011 | 27.6653 | 27.5611 | 26.4712 | 26.3033 |  | -2.0011 | 8
2018-08-12 14:40 | 206390 | 23.3 | 17.9 | 28.8 | 28.6 | 18.3 | 21.8 | 37.4 | 12.1 | 28.8 | 30.3157 | 30.7014 | 27.6679 | 27.5636 | 26.4724 | 26.3043 |  | -1.9014 | 8
2018-08-12 14:42 | 206391 | 23.3 | 17.9 | 28.7 | 28.8 | 18.3 | 21.8 | 37.4 | 12.1 | 28.7 | 30.3141 | 30.7017 | 27.6705 | 27.5662 | 26.4736 | 26.3053 |  | -2.0017 | 8
2018-08-12 14:44 | 206392 | 23.3 | 17.9 | 28.7 | 29.1 | 18.3 | 21.8 | 37.4 | 12.1 | 28.7 | 30.3126 | 30.7017 | 27.673 | 27.5687 | 26.4748 | 26.3064 |  | -2.0017 | 8
2018-08-12 14:46 | 206393 | 23.3 | 17.9 | 28.7 | 28.8 | 18.3 | 21.8 | 37.4 | 12.1 | 28.7 | 30.3114 | 30.7015 | 27.6755 | 27.5712 | 26.476 | 26.3074 |  | -2.0015 | 8
2018-08-12 14:48 | 206394 | 23.3 | 17.9 | 28.7 | 28.6 | 18.3 | 21.8 | 37.4 | 12.1 | 28.7 | 30.3099 | 30.7013 | 27.6781 | 27.5737 | 26.4773 | 26.3085 |  | -2.0013 | 8
2018-08-12 14:50 | 206395 | 23.3 | 17.9 | 28.7 | 28.3 | 18.3 | 21.8 | 37.4 | 12.1 | 28.7 | 30.3083 | 30.7011 | 27.6805 | 27.5762 | 26.4785 | 26.3095 |  | -2.0011 | 8
2018-08-12 14:52 | 206396 | 23.3 | 17.9 | 28.7 | 28.5 | 18.3 | 21.8 | 37.4 | 12.1 | 28.7 | 30.3064 | 30.7008 | 27.683 | 27.5787 | 26.4797 | 26.3106 |  | -2.0008 | 8
2018-08-12 14:54 | 206397 | 23.3 | 17.9 | 28.7 | 28.1 | 18.3 | 21.8 | 37.4 | 12.1 | 28.7 | 30.3047 | 30.7003 | 27.6855 | 27.5812 | 26.4809 | 26.3116 |  | -2.0003 | 8
2018-08-12 14:56 | 206398 | 23.3 | 17.9 | 28.8 | 28.3 | 18.3 | 21.8 | 37.4 | 12.1 | 28.8 | 30.3029 | 30.6998 | 27.6879 | 27.5836 | 26.4821 | 26.3127 |  | -1.8998 | 8
2018-08-12 14:58 | 206399 | 23.3 | 17.9 | 28.8 | 28.3 | 18.3 | 21.8 | 37.4 | 12.1 | 28.8 | 30.3012 | 30.6993 | 27.6904 | 27.586 | 26.4833 | 26.3138 |  | -1.8993 | 8
2018-08-12 15:00 | 206400 | 23.3 | 17.9 | 28.8 | 28.5 | 18.3 | 21.8 | 37.4 | 12.1 | 28.8 | 30.2996 | 30.6988 | 27.6928 | 27.5885 | 26.4846 | 26.3148 |  | -1.8988 | 8
2018-08-12 15:02 | 206401 | 23.4 | 17.9 | 28.8 | 28.5 | 18.3 | 21.8 | 37.4 | 12.1 | 28.8 | 30.2982 | 30.6983 | 27.6952 | 27.5909 | 26.4858 | 26.3159 |  | -1.8983 | 8
2018-08-12 15:04 | 206402 | 23.4 | 17.9 | 28.8 | 28 | 18.3 | 21.8 | 37.4 | 12.1 | 28.8 | 30.2968 | 30.6979 | 27.6975 | 27.5933 | 26.487 | 26.317 |  | -1.8979 | 8
2018-08-12 15:06 | 206403 | 23.4 | 17.9 | 28.8 | 28.1 | 18.3 | 21.8 | 37.4 | 12.1 | 28.8 | 30.2949 | 30.6975 | 27.6999 | 27.5956 | 26.4883 | 26.3181 |  | -1.8975 | 8
2018-08-12 15:08 | 206404 | 23.3 | 17.9 | 28.8 | 27.7 | 18.3 | 21.8 | 37.4 | 12.1 | 28.8 | 30.2932 | 30.697 | 27.7022 | 27.598 | 26.4895 | 26.3192 |  | -1.897 | 8
2018-08-12 15:10 | 206405 | 23.3 | 17.9 | 28.8 | 27.8 | 18.3 | 21.8 | 37.4 | 12.1 | 28.8 | 30.2911 | 30.6965 | 27.7046 | 27.6003 | 26.4907 | 26.3202 |  | -1.8965 | 8
2018-08-12 15:12 | 206406 | 23.4 | 17.9 | 28.8 | 27.9 | 18.3 | 21.8 | 37.4 | 12.1 | 28.8 | 30.2891 | 30.6958 | 27.7069 | 27.6027 | 26.492 | 26.3213 |  | -1.8958 | 8
2018-08-12 15:14 | 206407 | 23.4 | 17.9 | 28.8 | 28 | 18.3 | 21.8 | 37.4 | 12.1 | 28.8 | 30.2872 | 30.6951 | 27.7092 | 27.605 | 26.4932 | 26.3224 |  | -1.8951 | 8
2018-08-12 15:16 | 206408 | 23.4 | 17.9 | 28.8 | 27.6 | 18.3 | 21.8 | 37.4 | 12.1 | 28.8 | 30.2854 | 30.6944 | 27.7115 | 27.6073 | 26.4944 | 26.3235 |  | -1.8944 | 8
2018-08-12 15:18 | 206409 | 23.4 | 17.9 | 28.8 | 27.9 | 18.3 | 21.8 | 37.4 | 12.1 | 28.8 | 30.2833 | 30.6937 | 27.7137 | 27.6095 | 26.4957 | 26.3246 |  | -1.8937 | 8
2018-08-12 15:20 | 206410 | 23.4 | 17.9 | 28.8 | 27.9 | 18.3 | 21.8 | 37.4 | 12.1 | 28.8 | 30.2815 | 30.693 | 27.716 | 27.6118 | 26.4969 | 26.3257 |  | -1.893 | 8
2018-08-12 15:22 | 206411 | 23.4 | 17.9 | 28.8 | 28 | 18.3 | 21.8 | 37.4 | 12.1 | 28.8 | 30.2797 | 30.6923 | 27.7182 | 27.6141 | 26.4982 | 26.3269 |  | -1.8923 | 8
2018-08-12 15:24 | 206412 | 23.4 | 17.9 | 28.8 | 28 | 18.3 | 21.8 | 37.4 | 12.1 | 28.8 | 30.278 | 30.6916 | 27.7205 | 27.6163 | 26.4994 | 26.328 |  | -1.8916 | 8
2018-08-12 15:26 | 206413 | 23.4 | 17.9 | 28.8 | 27.8 | 18.3 | 21.8 | 37.4 | 12.1 | 28.8 | 30.2763 | 30.6909 | 27.7227 | 27.6185 | 26.5007 | 26.3291 |  | -1.8909 | 8
2018-08-12 15:28 | 206414 | 23.4 | 17.9 | 28.8 | 27.8 | 18.3 | 21.8 | 37.4 | 12.1 | 28.8 | 30.2744 | 30.6903 | 27.7249 | 27.6207 | 26.5019 | 26.3302 |  | -1.8903 | 8
2018-08-12 15:30 | 206415 | 23.4 | 17.9 | 28.8 | 28 | 18.3 | 21.8 | 37.4 | 12.1 | 28.8 | 30.2726 | 30.6897 | 27.727 | 27.6229 | 26.5032 | 26.3313 |  | -1.8897 | 8
2018-08-12 15:32 | 206416 | 23.4 | 17.9 | 28.8 | 27.6 | 18.3 | 21.8 | 37.4 | 12.1 | 28.8 | 30.2709 | 30.689 | 27.7292 | 27.6251 | 26.5044 | 26.3325 |  | -1.889 | 8
2018-08-12 15:34 | 206417 | 23.4 | 17.9 | 28.8 | 27.9 | 18.3 | 21.8 | 37.4 | 12.1 | 28.8 | 30.2689 | 30.6884 | 27.7314 | 27.6273 | 26.5057 | 26.3336 |  | -1.8884 | 8
2018-08-12 15:36 | 206418 | 23.4 | 17.9 | 28.8 | 27.8 | 18.3 | 21.8 | 37.4 | 12.1 | 28.8 | 30.2672 | 30.6877 | 27.7335 | 27.6294 | 26.5069 | 26.3347 |  | -1.8877 | 8
2018-08-12 15:38 | 206419 | 23.4 | 17.9 | 28.8 | 27.6 | 18.3 | 21.8 | 37.4 | 12.1 | 28.8 | 30.2654 | 30.687 | 27.7356 | 27.6316 | 26.5082 | 26.3359 |  | -1.887 | 8
2018-08-12 15:40 | 206420 | 23.4 | 17.9 | 28.8 | 27.6 | 18.3 | 21.8 | 37.4 | 12.1 | 28.8 | 30.2634 | 30.6863 | 27.7377 | 27.6337 | 26.5094 | 26.337 |  | -1.8863 | 8
2018-08-12 15:42 | 206421 | 23.4 | 17.9 | 28.8 | 27.6 | 18.3 | 21.8 | 37.4 | 12.1 | 28.8 | 30.2615 | 30.6856 | 27.7398 | 27.6358 | 26.5107 | 26.3381 |  | -1.8856 | 8
2018-08-12 15:44 | 206422 | 23.5 | 17.9 | 28.8 | 27.6 | 18.3 | 21.8 | 37.4 | 12.1 | 28.8 | 30.2596 | 30.6848 | 27.7419 | 27.6379 | 26.512 | 26.3393 |  | -1.8848 | 8
2018-08-12 15:46 | 206423 | 23.4 | 17.9 | 28.8 | 27.5 | 18.3 | 21.8 | 37.4 | 12.1 | 28.8 | 30.2577 | 30.6841 | 27.7439 | 27.64 | 26.5132 | 26.3404 |  | -1.8841 | 8
2018-08-12 15:48 | 206424 | 23.5 | 17.9 | 28.8 | 27.6 | 18.3 | 21.8 | 37.4 | 12.1 | 28.8 | 30.2557 | 30.6833 | 27.746 | 27.6421 | 26.5145 | 26.3416 |  | -1.8833 | 8
2018-08-12 15:50 | 206425 | 23.4 | 17.9 | 28.8 | 27.6 | 18.3 | 21.8 | 37.4 | 12.1 | 28.8 | 30.2538 | 30.6825 | 27.748 | 27.6441 | 26.5158 | 26.3427 |  | -1.8825 | 8
2018-08-12 15:52 | 206426 | 23.4 | 17.9 | 28.8 | 27.6 | 18.3 | 21.8 | 37.4 | 12.1 | 28.8 | 30.2519 | 30.6817 | 27.7501 | 27.6462 | 26.517 | 26.3439 |  | -1.8817 | 8
2018-08-12 15:54 | 206427 | 23.5 | 17.9 | 28.8 | 27.7 | 18.3 | 21.8 | 37.4 | 12.1 | 28.8 | 30.2501 | 30.681 | 27.7521 | 27.6482 | 26.5183 | 26.345 |  | -1.881 | 8
2018-08-12 15:56 | 206428 | 23.5 | 17.9 | 28.8 | 27.7 | 18.3 | 21.8 | 37.4 | 12.1 | 28.8 | 30.2483 | 30.6802 | 27.7541 | 27.6503 | 26.5196 | 26.3462 |  | -1.8802 | 8
2018-08-12 15:58 | 206429 | 23.5 | 17.9 | 28.8 | 27.6 | 18.3 | 21.8 | 37.4 | 12.1 | 28.8 | 30.2466 | 30.6795 | 27.756 | 27.6522 | 26.5208 | 26.3473 |  | -1.8795 | 8
2018-08-12 16:00 | 206430 | 23.5 | 17.9 | 28.8 | 27.6 | 18.3 | 21.8 | 37.4 | 12.1 | 28.8 | 30.2448 | 30.6788 | 27.758 | 27.6543 | 26.5221 | 26.3485 |  | -1.8788 | 8
2018-08-12 16:02 | 206431 | 23.5 | 17.9 | 28.8 | 27.5 | 18.3 | 21.8 | 37.4 | 12.1 | 28.8 | 30.243 | 30.678 | 27.76 | 27.6562 | 26.5234 | 26.3497 |  | -1.878 | 8
2018-08-12 16:04 | 206432 | 23.5 | 17.9 | 28.8 | 27.5 | 18.3 | 21.8 | 37.4 | 12.1 | 28.8 | 30.2411 | 30.6773 | 27.7619 | 27.6582 | 26.5246 | 26.3509 |  | -1.8773 | 8
2018-08-12 16:06 | 206433 | 23.5 | 17.9 | 28.8 | 27.5 | 18.3 | 21.8 | 37.4 | 12.1 | 28.8 | 30.2392 | 30.6766 | 27.7639 | 27.6602 | 26.5259 | 26.352 |  | -1.8766 | 8
2018-08-12 16:08 | 206434 | 23.5 | 17.9 | 28.8 | 27.4 | 18.3 | 21.8 | 37.4 | 12.1 | 28.8 | 30.2374 | 30.6758 | 27.7658 | 27.6621 | 26.5272 | 26.3532 |  | -1.8758 | 8
2018-08-12 16:10 | 206435 | 23.5 | 17.9 | 28.8 | 27.3 | 18.3 | 21.8 | 37.4 | 12.1 | 28.8 | 30.2365 | 30.1751 | 27.7677 | 27.664 | 26.5284 | 26.3544 |  | -1.3751 | 0
2018-08-12 16:12 | 206436 | 23.5 | 17.9 | 28.8 | 27.4 | 18.3 | 21.8 | 37.4 | 12.1 | 28.8 | 30.231 | 29.891 | 27.7666 | 27.666 | 26.5297 | 26.3556 |  | -1.091 | 0
2018-08-12 16:14 | 206437 | 23.5 | 17.9 | 28.8 | 27.3 | 18.3 | 21.8 | 37.4 | 12.1 | 28.8 | 30.2231 | 29.7304 | 27.7642 | 27.6674 | 26.531 | 26.3568 |  | -0.93036 | 0
2018-08-12 16:16 | 206438 | 23.5 | 17.9 | 28.8 | 27.2 | 18.3 | 21.8 | 37.4 | 12.1 | 28.8 | 30.214 | 29.6393 | 27.7615 | 27.6683 | 26.5323 | 26.3579 |  | -0.83934 | 0
2018-08-12 16:18 | 206439 | 23.5 | 17.9 | 28.8 | 27.3 | 18.3 | 21.8 | 37.4 | 12.1 | 28.8 | 30.2035 | 29.5819 | 27.7587 | 27.6687 | 26.5336 | 26.3592 |  | -0.78188 | 0
2018-08-12 16:20 | 206440 | 23.5 | 17.9 | 28.9 | 27.2 | 18.3 | 21.8 | 37.4 | 12.1 | 28.9 | 30.1934 | 29.5482 | 27.7561 | 27.6686 | 26.5349 | 26.3603 |  | -0.64825 | 0
2018-08-12 16:22 | 206441 | 23.5 | 17.9 | 28.8 | 27.2 | 18.3 | 21.8 | 37.4 | 12.1 | 28.8 | 30.1828 | 29.5258 | 27.7537 | 27.6681 | 26.5361 | 26.3615 |  | -0.72584 | 0
2018-08-12 16:24 | 206442 | 23.5 | 17.9 | 28.8 | 27.2 | 18.3 | 21.8 | 37.4 | 12.1 | 28.8 | 30.172 | 29.5095 | 27.7515 | 27.6673 | 26.5374 | 26.3627 |  | -0.70949 | 0
2018-08-12 16:26 | 206443 | 23.5 | 17.9 | 28.8 | 27.2 | 18.3 | 21.8 | 37.4 | 12.1 | 28.8 | 30.1613 | 29.4968 | 27.7494 | 27.6664 | 26.5386 | 26.3639 |  | -0.69679 | 0
2018-08-12 16:28 | 206444 | 23.5 | 17.9 | 28.8 | 27 | 18.3 | 21.8 | 37.4 | 12.1 | 28.8 | 30.1507 | 29.486 | 27.7475 | 27.6653 | 26.5398 | 26.3651 |  | -0.68604 | 0
2018-08-12 16:30 | 206445 | 23.5 | 17.9 | 28.9 | 27.2 | 18.3 | 21.8 | 37.4 | 12.1 | 28.9 | 30.14 | 29.4764 | 27.7456 | 27.6641 | 26.541 | 26.3663 |  | -0.57641 | 0
2018-08-12 16:32 | 206446 | 23.5 | 17.9 | 28.9 | 27.2 | 18.3 | 21.9 | 37.4 | 12.1 | 28.9 | 30.1295 | 29.4674 | 27.7437 | 27.6629 | 26.5422 | 26.3675 |  | -0.56736 | 0
2018-08-12 16:34 | 206447 | 23.5 | 17.9 | 28.8 | 27.1 | 18.3 | 21.8 | 37.4 | 12.1 | 28.8 | 30.1189 | 29.4588 | 27.7419 | 27.6616 | 26.5434 | 26.3687 |  | -0.65883 | 0
2018-08-12 16:36 | 206448 | 23.5 | 17.9 | 28.9 | 27.1 | 18.4 | 21.8 | 37.4 | 12.1 | 28.9 | 30.1085 | 29.4505 | 27.7402 | 27.6602 | 26.5446 | 26.3699 |  | -0.5505 | 0
2018-08-12 16:38 | 206449 | 23.5 | 17.9 | 28.8 | 27 | 18.3 | 21.8 | 37.4 | 12.1 | 28.8 | 30.0979 | 29.4423 | 27.7385 | 27.6588 | 26.5458 | 26.3711 |  | -0.64235 | 0
2018-08-12 16:40 | 206450 | 23.5 | 17.9 | 28.9 | 27 | 18.4 | 21.8 | 37.4 | 12.1 | 28.9 | 30.0875 | 29.4342 | 27.7367 | 27.6574 | 26.5469 | 26.3723 |  | -0.53424 | 0
2018-08-12 16:42 | 206451 | 23.5 | 17.9 | 28.9 | 27 | 18.3 | 21.8 | 37.4 | 12.1 | 28.9 | 30.0772 | 29.4262 | 27.735 | 27.656 | 26.548 | 26.3735 |  | -0.5262 | 0
2018-08-12 16:44 | 206452 | 23.5 | 17.9 | 28.9 | 27 | 18.3 | 21.8 | 37.4 | 12.1 | 28.9 | 30.0669 | 29.4182 | 27.7333 | 27.6545 | 26.5492 | 26.3747 |  | -0.51823 | 0
2018-08-12 16:46 | 206453 | 23.5 | 17.9 | 28.9 | 27 | 18.4 | 21.8 | 37.4 | 12.1 | 28.9 | 30.0565 | 29.4102 | 27.7316 | 27.6531 | 26.5503 | 26.3759 |  | -0.51025 | 0
2018-08-12 16:48 | 206454 | 23.5 | 17.9 | 28.9 | 26.8 | 18.3 | 21.9 | 37.4 | 12.1 | 28.9 | 30.0463 | 29.4024 | 27.7299 | 27.6516 | 26.5514 | 26.377 |  | -0.50237 | 0
2018-08-12 16:50 | 206455 | 23.5 | 17.9 | 28.9 | 26.8 | 18.4 | 21.8 | 37.4 | 12.1 | 28.9 | 30.0359 | 29.3945 | 27.7282 | 27.6502 | 26.5525 | 26.3782 |  | -0.49453 | 0
2018-08-12 16:52 | 206456 | 23.5 | 17.9 | 28.9 | 26.8 | 18.4 | 21.9 | 37.4 | 12.1 | 28.9 | 30.0256 | 29.3867 | 27.7265 | 27.6487 | 26.5536 | 26.3794 |  | -0.48668 | 0
2018-08-12 16:54 | 206457 | 23.5 | 17.9 | 28.9 | 26.6 | 18.4 | 21.8 | 37.4 | 12.1 | 28.9 | 30.0154 | 29.3788 | 27.7248 | 27.6472 | 26.5547 | 26.3806 |  | -0.47883 | 0
2018-08-12 16:56 | 206458 | 23.5 | 17.9 | 28.9 | 26.6 | 18.4 | 21.9 | 37.4 | 12.1 | 28.9 | 30.0049 | 29.3709 | 27.723 | 27.6457 | 26.5557 | 26.3818 |  | -0.47093 | 0
2018-08-12 16:58 | 206459 | 23.5 | 17.9 | 28.9 | 26.5 | 18.4 | 21.9 | 37.4 | 12.1 | 28.9 | 29.9946 | 29.3631 | 27.7213 | 27.6442 | 26.5568 | 26.383 |  | -0.46306 | 0
2018-08-12 17:00 | 206460 | 23.5 | 17.9 | 28.9 | 26.4 | 18.4 | 21.9 | 37.4 | 12.1 | 28.9 | 29.9842 | 29.3552 | 27.7196 | 27.6428 | 26.5578 | 26.3841 |  | -0.4552 | 0
2018-08-12 17:02 | 206461 | 23.5 | 17.9 | 28.9 | 26.1 | 18.4 | 21.8 | 37.4 | 12.1 | 28.9 | 29.9738 | 29.3473 | 27.7179 | 27.6413 | 26.5589 | 26.3853 |  | -0.44732 | 0
2018-08-12 17:04 | 206462 | 23.5 | 17.9 | 28.9 | 26.2 | 18.4 | 21.9 | 37.4 | 12.1 | 28.9 | 29.9632 | 29.3394 | 27.7162 | 27.6398 | 26.5599 | 26.3865 |  | -0.43942 | 0
2018-08-12 17:06 | 206463 | 23.5 | 17.9 | 28.9 | 25.6 | 18.4 | 21.9 | 37.4 | 12.1 | 28.9 | 29.9526 | 29.3314 | 27.7144 | 27.6383 | 26.5609 | 26.3876 |  | -0.43137 | 0
2018-08-12 17:08 | 206464 | 23.5 | 17.9 | 28.9 | 25.5 | 18.4 | 21.9 | 37.4 | 12.1 | 28.9 | 29.9416 | 29.3234 | 27.7127 | 27.6368 | 26.562 | 26.3888 |  | -0.42339 | 0
2018-08-12 17:10 | 206465 | 23.5 | 17.9 | 28.9 | 25.4 | 18.4 | 21.9 | 37.4 | 12.1 | 28.9 | 29.9306 | 29.3153 | 27.711 | 27.6353 | 26.563 | 26.39 |  | -0.41526 | 0
2018-08-12 17:12 | 206466 | 23.5 | 17.9 | 28.9 | 25.2 | 18.4 | 21.9 | 37.4 | 12.1 | 28.9 | 29.9196 | 29.307 | 27.7093 | 27.6338 | 26.564 | 26.3911 |  | -0.40702 | 0
2018-08-12 17:14 | 206467 | 23.5 | 17.9 | 28.9 | 25.2 | 18.4 | 21.9 | 37.4 | 12.1 | 28.9 | 29.9084 | 29.2987 | 27.7075 | 27.6322 | 26.5649 | 26.3923 |  | -0.39872 | 0
2018-08-12 17:16 | 206468 | 23.5 | 17.9 | 28.8 | 25.1 | 18.4 | 21.9 | 37.4 | 12.1 | 28.8 | 29.8971 | 29.2903 | 27.7058 | 27.6307 | 26.5659 | 26.3934 |  | -0.49035 | 0
2018-08-12 17:18 | 206469 | 23.5 | 17.9 | 28.9 | 25.2 | 18.4 | 21.9 | 37.4 | 12.1 | 28.9 | 29.8859 | 29.2819 | 27.704 | 27.6292 | 26.5669 | 26.3945 |  | -0.38188 | 0
2018-08-12 17:20 | 206470 | 23.5 | 17.9 | 28.9 | 25 | 18.4 | 21.9 | 37.4 | 12.1 | 28.9 | 29.8748 | 29.2733 | 27.7023 | 27.6277 | 26.5679 | 26.3957 |  | -0.37334 | 0
2018-08-12 17:22 | 206471 | 23.5 | 17.9 | 28.8 | 24.8 | 18.4 | 21.9 | 37.4 | 12.1 | 28.8 | 29.8635 | 29.2649 | 27.7005 | 27.6261 | 26.5688 | 26.3968 |  | -0.46493 | 0
2018-08-12 17:24 | 206472 | 23.5 | 17.9 | 28.9 | 24.9 | 18.4 | 21.9 | 37.4 | 12.1 | 28.9 | 29.8523 | 29.2564 | 27.6987 | 27.6246 | 26.5698 | 26.3979 |  | -0.35643 | 0
2018-08-12 17:26 | 206473 | 23.5 | 17.9 | 28.8 | 24.7 | 18.4 | 21.9 | 37.4 | 12.1 | 28.8 | 29.8409 | 29.2479 | 27.697 | 27.6231 | 26.5707 | 26.3991 |  | -0.44791 | 0
2018-08-12 17:28 | 206474 | 23.5 | 17.9 | 28.8 | 24.5 | 18.4 | 21.9 | 37.4 | 12.1 | 28.8 | 29.8295 | 29.2394 | 27.6952 | 27.6215 | 26.5716 | 26.4002 |  | -0.43936 | 0
2018-08-12 17:30 | 206475 | 23.5 | 17.9 | 28.8 | 24.6 | 18.4 | 21.9 | 37.4 | 12.1 | 28.8 | 29.8179 | 29.2308 | 27.6934 | 27.62 | 26.5726 | 26.4013 |  | -0.43076 | 0
2018-08-12 17:32 | 206476 | 23.5 | 17.9 | 28.8 | 24.4 | 18.4 | 21.9 | 37.4 | 12.1 | 28.8 | 29.8064 | 29.222 | 27.6916 | 27.6184 | 26.5735 | 26.4024 |  | -0.42201 | 0
2018-08-12 17:34 | 206477 | 23.5 | 17.9 | 28.8 | 24.5 | 18.4 | 21.9 | 37.4 | 12.1 | 28.8 | 29.7949 | 29.2133 | 27.6898 | 27.6168 | 26.5744 | 26.4035 |  | -0.41334 | 0
2018-08-12 17:36 | 206478 | 23.5 | 17.9 | 28.8 | 24.2 | 18.4 | 21.9 | 37.4 | 12.1 | 28.8 | 29.7835 | 29.2046 | 27.688 | 27.6153 | 26.5753 | 26.4046 |  | -0.40463 | 0
2018-08-12 17:38 | 206479 | 23.5 | 17.9 | 28.8 | 24.3 | 18.4 | 21.9 | 37.4 | 12.1 | 28.8 | 29.7719 | 29.196 | 27.6862 | 27.6137 | 26.5762 | 26.4057 |  | -0.39595 | 0
2018-08-12 17:40 | 206480 | 23.5 | 17.9 | 28.8 | 24 | 18.4 | 21.9 | 37.4 | 12.1 | 28.8 | 29.7604 | 29.1872 | 27.6844 | 27.6121 | 26.5771 | 26.4068 |  | -0.38722 | 0
2018-08-12 17:42 | 206481 | 23.5 | 17.9 | 28.8 | 24 | 18.4 | 21.9 | 37.4 | 12.1 | 28.8 | 29.748 | 29.1779 | 27.6824 | 27.6104 | 26.578 | 26.408 |  | -0.37791 | 0
2018-08-12 17:44 | 206482 | 23.5 | 17.9 | 28.8 | 24 | 18.4 | 21.9 | 37.4 | 12.1 | 28.8 | 29.7371 | 29.1696 | 27.6807 | 27.6089 | 26.5788 | 26.409 |  | -0.36964 | 0
2018-08-12 17:46 | 206483 | 23.5 | 17.9 | 28.8 | 23.8 | 18.4 | 21.9 | 37.4 | 12.1 | 28.8 | 29.7255 | 29.1608 | 27.6789 | 27.6073 | 26.5797 | 26.4101 |  | -0.36084 | 0
2018-08-12 17:48 | 206484 | 23.5 | 17.9 | 28.8 | 23.6 | 18.4 | 21.9 | 37.4 | 12.1 | 28.8 | 29.7138 | 29.1521 | 27.677 | 27.6057 | 26.5806 | 26.4111 |  | -0.35205 | 0
2018-08-12 17:50 | 206485 | 23.5 | 17.9 | 28.8 | 23.5 | 18.4 | 21.9 | 37.4 | 12.1 | 28.8 | 29.702 | 29.1432 | 27.6752 | 27.6041 | 26.5814 | 26.4122 |  | -0.34323 | 0
2018-08-12 17:52 | 206486 | 23.5 | 17.9 | 28.8 | 23.4 | 18.4 | 21.9 | 37.4 | 12.1 | 28.8 | 29.6902 | 29.1343 | 27.6733 | 27.6025 | 26.5823 | 26.4133 |  | -0.33434 | 0
2018-08-12 17:54 | 206487 | 23.5 | 17.9 | 28.8 | 23.3 | 18.4 | 21.9 | 37.4 | 12.1 | 28.8 | 29.6783 | 29.1254 | 27.6715 | 27.6009 | 26.5831 | 26.4143 |  | -0.32541 | 0
2018-08-12 17:56 | 206488 | 23.5 | 17.9 | 28.8 | 23.1 | 18.4 | 21.9 | 37.4 | 12.1 | 28.8 | 29.6663 | 29.1164 | 27.6696 | 27.5993 | 26.584 | 26.4154 |  | -0.31638 | 0
2018-08-12 17:58 | 206489 | 23.5 | 17.9 | 28.8 | 23.1 | 18.4 | 21.9 | 37.4 | 12.1 | 28.8 | 29.6543 | 29.1074 | 27.6677 | 27.5976 | 26.5848 | 26.4164 |  | -0.30738 | 0
2018-08-12 18:00 | 206490 | 23.5 | 17.9 | 28.8 | 23 | 18.4 | 21.9 | 37.2 | 12.1 | 28.8 | 29.6423 | 29.0983 | 27.6659 | 27.596 | 26.5856 | 26.4175 |  | -0.29833 | 0
2018-08-12 18:02 | 206491 | 23.4 | 17.9 | 28.8 | 22.9 | 18.4 | 21.8 | 37.2 | 12.1 | 28.8 | 29.6303 | 29.0893 | 27.664 | 27.5943 | 26.5864 | 26.4185 |  | -0.28926 | 0
2018-08-12 18:04 | 206492 | 23.5 | 17.9 | 28.8 | 22.9 | 18.4 | 21.8 | 37.2 | 12.1 | 28.8 | 29.6183 | 29.0802 | 27.6621 | 27.5927 | 26.5872 | 26.4195 |  | -0.28018 | 0
2018-08-12 18:06 | 206493 | 23.4 | 17.9 | 28.8 | 22.7 | 18.4 | 21.9 | 37.2 | 12.1 | 28.8 | 29.6063 | 29.0711 | 27.6602 | 27.591 | 26.588 | 26.4206 |  | -0.27108 | 0
2018-08-12 18:08 | 206494 | 23.4 | 17.9 | 28.8 | 22.6 | 18.4 | 21.9 | 37.2 | 12.1 | 28.8 | 29.5941 | 29.0619 | 27.6583 | 27.5894 | 26.5888 | 26.4216 |  | -0.2619 | 0
2018-08-12 18:10 | 206495 | 23.4 | 17.8 | 28.8 | 22.5 | 18.4 | 21.8 | 37.2 | 12.1 | 28.8 | 29.582 | 29.0528 | 27.6563 | 27.5877 | 26.5896 | 26.4226 |  | -0.25277 | 0
2018-08-12 18:12 | 206496 | 23.4 | 17.9 | 28.8 | 22.3 | 18.4 | 21.8 | 37.2 | 12.1 | 28.8 | 29.5698 | 29.0436 | 27.6544 | 27.586 | 26.5904 | 26.4236 |  | -0.2436 | 0
2018-08-12 18:14 | 206497 | 23.4 | 17.9 | 28.8 | 22.2 | 18.4 | 21.8 | 37.2 | 12.1 | 28.8 | 29.5576 | 29.0344 | 27.6525 | 27.5843 | 26.5912 | 26.4246 |  | -0.23441 | 0
2018-08-12 18:16 | 206498 | 23.4 | 17.9 | 28.8 | 22.1 | 18.4 | 21.8 | 37.2 | 12.1 | 28.8 | 29.5453 | 29.0252 | 27.6506 | 27.5826 | 26.592 | 26.4256 |  | -0.22516 | 0
2018-08-12 18:18 | 206499 | 23.4 | 17.9 | 28.8 | 22 | 18.4 | 21.8 | 37.2 | 12.1 | 28.8 | 29.5328 | 29.0158 | 27.6486 | 27.5809 | 26.5927 | 26.4266 |  | -0.21579 | 0
2018-08-12 18:20 | 206500 | 23.4 | 17.9 | 28.7 | 21.9 | 18.4 | 21.8 | 37.2 | 12.1 | 28.7 | 29.5203 | 29.0065 | 27.6467 | 27.5792 | 26.5935 | 26.4276 |  | -0.30647 | 0
2018-08-12 18:22 | 206501 | 23.4 | 17.9 | 28.7 | 21.8 | 18.4 | 21.8 | 37.2 | 12.1 | 28.7 | 29.5077 | 28.9971 | 27.6447 | 27.5775 | 26.5942 | 26.4286 |  | -0.29706 | 0
2018-08-12 18:24 | 206502 | 23.4 | 17.8 | 28.7 | 21.5 | 18.4 | 21.8 | 37.2 | 12.1 | 28.7 | 29.495 | 28.9875 | 27.6427 | 27.5758 | 26.595 | 26.4296 |  | -0.2875 | 0
2018-08-12 18:26 | 206503 | 23.4 | 17.8 | 28.7 | 21.6 | 18.4 | 21.8 | 37.2 | 12.1 | 28.7 | 29.4822 | 28.9781 | 27.6408 | 27.5741 | 26.5957 | 26.4305 |  | -0.27806 | 0
2018-08-12 18:28 | 206504 | 23.3 | 17.8 | 28.7 | 21.6 | 18.4 | 21.8 | 37.2 | 12.1 | 28.7 | 29.4696 | 28.9685 | 27.6388 | 27.5723 | 26.5964 | 26.4315 |  | -0.26846 | 0
2018-08-12 18:30 | 206505 | 23.3 | 17.8 | 28.7 | 21.4 | 18.4 | 21.8 | 37.2 | 12.1 | 28.7 | 29.4569 | 28.9588 | 27.6368 | 27.5706 | 26.5972 | 26.4325 |  | -0.25876 | 0
2018-08-12 18:32 | 206506 | 23.3 | 17.9 | 28.7 | 21.3 | 18.3 | 21.8 | 37.2 | 12.1 | 28.7 | 29.4441 | 28.9492 | 27.6348 | 27.5688 | 26.5979 | 26.4334 |  | -0.24917 | 0
2018-08-12 18:34 | 206507 | 23.3 | 17.9 | 28.6 | 21.1 | 18.4 | 21.8 | 37.2 | 12.1 | 28.6 | 29.4312 | 28.9395 | 27.6328 | 27.5671 | 26.5986 | 26.4344 |  | -0.33954 | 0
2018-08-12 18:36 | 206508 | 23.3 | 17.9 | 28.6 | 21.1 | 18.4 | 21.8 | 37.2 | 12.1 | 28.6 | 29.4181 | 28.9298 | 27.6307 | 27.5653 | 26.5993 | 26.4353 |  | -0.32982 | 0
2018-08-12 18:38 | 206509 | 23.3 | 17.9 | 28.6 | 21.1 | 18.3 | 21.8 | 37.2 | 12.1 | 28.6 | 29.4051 | 28.92 | 27.6287 | 27.5635 | 26.6 | 26.4362 |  | -0.32002 | 0
2018-08-12 18:40 | 206510 | 23.3 | 17.8 | 28.6 | 20.8 | 18.4 | 21.8 | 37.1 | 12.1 | 28.6 | 29.3921 | 28.9102 | 27.6267 | 27.5617 | 26.6007 | 26.4372 |  | -0.31019 | 0
2018-08-12 18:42 | 206511 | 23.3 | 17.8 | 28.6 | 20.9 | 18.4 | 21.8 | 37.1 | 12.1 | 28.6 | 29.3789 | 28.9003 | 27.6246 | 27.5599 | 26.6014 | 26.4381 |  | -0.30028 | 0
2018-08-12 18:44 | 206512 | 23.3 | 17.9 | 28.5 | 20.7 | 18.4 | 21.8 | 37.1 | 12.1 | 28.5 | 29.3657 | 28.8904 | 27.6226 | 27.5581 | 26.6021 | 26.439 |  | -0.39038 | 0
2018-08-12 18:46 | 206513 | 23.3 | 17.8 | 28.5 | 20.6 | 18.3 | 21.8 | 37.1 | 12.1 | 28.5 | 29.3524 | 28.8804 | 27.6205 | 27.5563 | 26.6028 | 26.4399 |  | -0.38044 | 0
2018-08-12 18:48 | 206514 | 23.3 | 17.8 | 28.5 | 20.6 | 18.3 | 21.8 | 37.1 | 12.1 | 28.5 | 29.339 | 28.8704 | 27.6185 | 27.5545 | 26.6034 | 26.4408 |  | -0.37042 | 0
2018-08-12 18:50 | 206515 | 23.3 | 17.8 | 28.5 | 20.5 | 18.3 | 21.7 | 37.1 | 12.1 | 28.5 | 29.3258 | 28.8604 | 27.6164 | 27.5527 | 26.6041 | 26.4417 |  | -0.36036 | 0
2018-08-12 18:52 | 206516 | 23.3 | 17.8 | 28.5 | 20.4 | 18.3 | 21.7 | 37.1 | 12.1 | 28.5 | 29.3125 | 28.8503 | 27.6143 | 27.5509 | 26.6047 | 26.4426 |  | -0.3503 | 0
2018-08-12 18:54 | 206517 | 23.2 | 17.8 | 28.4 | 20.3 | 18.3 | 21.7 | 37.1 | 12.1 | 28.4 | 29.2988 | 28.8401 | 27.6122 | 27.549 | 26.6054 | 26.4435 |  | -0.44014 | 0
2018-08-12 18:56 | 206518 | 23.2 | 17.9 | 28.4 | 20.3 | 18.3 | 21.7 | 37.1 | 12.1 | 28.4 | 29.2853 | 28.83 | 27.6101 | 27.5472 | 26.606 | 26.4444 |  | -0.42998 | 0
2018-08-12 18:58 | 206519 | 23.2 | 17.9 | 28.4 | 20.3 | 18.3 | 21.7 | 37.1 | 12.1 | 28.4 | 29.2718 | 28.8198 | 27.6079 | 27.5453 | 26.6067 | 26.4453 |  | -0.41977 | 0
2018-08-12 19:00 | 206520 | 23.2 | 17.8 | 28.4 | 20.3 | 18.3 | 21.7 | 37.1 | 12.1 | 28.4 | 29.2584 | 28.8095 | 27.6058 | 27.5434 | 26.6073 | 26.4462 |  | -0.40955 | 0
2018-08-12 19:02 | 206521 | 23.2 | 17.9 | 28.3 | 20.1 | 18.3 | 21.7 | 37.1 | 12.1 | 28.3 | 29.2448 | 28.7993 | 27.6037 | 27.5416 | 26.6079 | 26.447 |  | -0.49934 | 0
2018-08-12 19:04 | 206522 | 23.2 | 17.9 | 28.3 | 20 | 18.3 | 21.6 | 37.1 | 12.1 | 28.3 | 29.2312 | 28.7891 | 27.6015 | 27.5397 | 26.6086 | 26.4479 |  | -0.4891 | 0
2018-08-12 19:06 | 206523 | 23.2 | 17.9 | 28.3 | 20.1 | 18.3 | 21.6 | 37.1 | 12.1 | 28.3 | 29.2174 | 28.7787 | 27.5994 | 27.5378 | 26.6092 | 26.4488 |  | -0.47871 | 0
2018-08-12 19:08 | 206524 | 23.1 | 17.9 | 28.3 | 20 | 18.3 | 21.6 | 36.9 | 12.1 | 28.3 | 29.2038 | 28.7684 | 27.5972 | 27.5359 | 26.6098 | 26.4496 |  | -0.46837 | 0
2018-08-12 19:10 | 206525 | 23.1 | 17.9 | 28.3 | 19.8 | 18.3 | 21.6 | 36.9 | 12.1 | 28.3 | 29.1903 | 28.7581 | 27.595 | 27.5339 | 26.6104 | 26.4505 |  | -0.45806 | 0
2018-08-12 19:12 | 206526 | 23.1 | 17.9 | 28.3 | 19.7 | 18.3 | 21.6 | 36.9 | 12.1 | 28.3 | 29.1766 | 28.7478 | 27.5928 | 27.532 | 26.611 | 26.4513 |  | -0.44775 | 0
2018-08-12 19:14 | 206527 | 23.1 | 17.9 | 28.3 | 19.5 | 18.3 | 21.6 | 36.9 | 12.1 | 28.3 | 29.1629 | 28.7374 | 27.5907 | 27.5301 | 26.6116 | 26.4521 |  | -0.43741 | 0
2018-08-12 19:16 | 206528 | 23.1 | 17.9 | 28.3 | 19.6 | 18.3 | 21.6 | 36.9 | 12.1 | 28.3 | 29.149 | 28.7269 | 27.5884 | 27.5281 | 26.6122 | 26.453 |  | -0.42695 | 0
2018-08-12 19:18 | 206529 | 23.1 | 17.9 | 28.3 | 19.3 | 18.3 | 21.6 | 36.9 | 12.1 | 28.3 | 29.1354 | 28.7165 | 27.5862 | 27.5262 | 26.6127 | 26.4538 |  | -0.41653 | 0
2018-08-12 19:20 | 206530 | 23.1 | 17.9 | 28.3 | 19.4 | 18.2 | 21.6 | 36.9 | 12.1 | 28.3 | 29.1215 | 28.7061 | 27.584 | 27.5242 | 26.6133 | 26.4546 |  | -0.40612 | 0
2018-08-12 19:22 | 206531 | 23.1 | 17.9 | 28.3 | 19.4 | 18.2 | 21.6 | 36.9 | 12.1 | 28.3 | 29.1077 | 28.6956 | 27.5817 | 27.5223 | 26.6139 | 26.4554 |  | -0.39557 | 0
2018-08-12 19:24 | 206532 | 23.1 | 17.9 | 28.3 | 19.5 | 18.2 | 21.6 | 36.9 | 12.1 | 28.3 | 29.0942 | 28.6852 | 27.5795 | 27.5203 | 26.6144 | 26.4562 |  | -0.38522 | 0
2018-08-12 19:26 | 206533 | 23 | 17.9 | 28.3 | 19.4 | 18.2 | 21.6 | 36.9 | 12.1 | 28.3 | 29.0806 | 28.6747 | 27.5773 | 27.5183 | 26.615 | 26.457 |  | -0.37472 | 0
2018-08-12 19:28 | 206534 | 23 | 17.9 | 28.3 | 19.3 | 18.2 | 21.5 | 36.9 | 12.1 | 28.3 | 29.0671 | 28.6644 | 27.575 | 27.5163 | 26.6155 | 26.4578 |  | -0.36437 | 0
2018-08-12 19:30 | 206535 | 23 | 17.9 | 28.3 | 19.3 | 18.2 | 21.5 | 36.9 | 12.1 | 28.3 | 29.0536 | 28.654 | 27.5727 | 27.5143 | 26.6161 | 26.4586 |  | -0.35405 | 0
2018-08-12 19:32 | 206536 | 23 | 17.9 | 28.3 | 19.3 | 18.2 | 21.5 | 36.9 | 12.1 | 28.3 | 29.0401 | 28.6437 | 27.5704 | 27.5123 | 26.6166 | 26.4594 |  | -0.34373 | 0
2018-08-12 19:34 | 206537 | 23 | 17.9 | 28.3 | 19.1 | 18.2 | 21.5 | 36.9 | 12.1 | 28.3 | 29.0267 | 28.6334 | 27.5682 | 27.5103 | 26.6171 | 26.4601 |  | -0.33344 | 0
2018-08-12 19:36 | 206538 | 23 | 17.9 | 28.3 | 19.1 | 18.2 | 21.5 | 36.9 | 12.1 | 28.3 | 29.0132 | 28.6232 | 27.5659 | 27.5082 | 26.6176 | 26.4609 |  | -0.32318 | 0
2018-08-12 19:38 | 206539 | 23 | 17.9 | 28.2 | 18.9 | 18.2 | 21.5 | 36.9 | 12.1 | 28.2 | 28.9995 | 28.6129 | 27.5636 | 27.5062 | 26.6182 | 26.4617 |  | -0.41289 | 0
2018-08-12 19:40 | 206540 | 23 | 17.8 | 28.2 | 19 | 18.2 | 21.5 | 36.7 | 12.1 | 28.2 | 28.9857 | 28.6025 | 27.5612 | 27.5041 | 26.6187 | 26.4624 |  | -0.40247 | 0
2018-08-12 19:42 | 206541 | 23 | 17.8 | 28.2 | 18.8 | 18.1 | 21.5 | 36.9 | 12.1 | 28.2 | 28.9721 | 28.5921 | 27.5589 | 27.5021 | 26.6192 | 26.4632 |  | -0.39207 | 0
2018-08-12 19:44 | 206542 | 22.9 | 17.8 | 28.2 | 18.8 | 18.1 | 21.5 | 36.7 | 12.1 | 28.2 | 28.9583 | 28.5817 | 27.5566 | 27.5 | 26.6197 | 26.4639 |  | -0.38167 | 0
2018-08-12 19:46 | 206543 | 22.9 | 17.8 | 28.2 | 18.6 | 18.1 | 21.5 | 36.7 | 12.1 | 28.2 | 28.9447 | 28.5712 | 27.5542 | 27.4979 | 26.6201 | 26.4647 |  | -0.37125 | 0
2018-08-12 19:48 | 206544 | 22.9 | 17.8 | 28.2 | 18.6 | 18.1 | 21.4 | 36.7 | 12.1 | 28.2 | 28.9309 | 28.5608 | 27.5519 | 27.4958 | 26.6206 | 26.4654 |  | -0.36083 | 0
2018-08-12 19:50 | 206545 | 22.9 | 17.8 | 28.2 | 18.8 | 18.1 | 21.4 | 36.7 | 12.1 | 28.2 | 28.917 | 28.5502 | 27.5495 | 27.4937 | 26.6211 | 26.4661 |  | -0.35019 | 0
2018-08-12 19:52 | 206546 | 22.8 | 17.8 | 28.2 | 18.7 | 18.1 | 21.4 | 36.7 | 12.1 | 28.2 | 28.9036 | 28.5397 | 27.5471 | 27.4916 | 26.6216 | 26.4669 |  | -0.33974 | 0
2018-08-12 19:55 | 206547 | 22.8 | 17.8 | 28.2 | 18.7 | 18.1 | 21.4 | 36.7 | 12.1 | 28.2 | 28.89 | 28.5293 | 27.5447 | 27.4895 | 26.622 | 26.4676 |  | -0.32927 | 0
2018-08-12 19:57 | 206548 | 22.8 | 17.8 | 28.2 | 18.5 | 18.1 | 21.3 | 36.7 | 12.1 | 28.2 | 28.8765 | 28.5189 | 27.5424 | 27.4874 | 26.6225 | 26.4683 |  | -0.31892 | 0
2018-08-12 19:59 | 206549 | 22.8 | 17.8 | 28.2 | 18.5 | 18.1 | 21.3 | 36.7 | 12.1 | 28.2 | 28.863 | 28.5086 | 27.54 | 27.4852 | 26.623 | 26.469 |  | -0.30861 | 0
2018-08-12 20:01 | 206550 | 22.8 | 17.8 | 28.2 | 18.4 | 18.1 | 21.3 | 36.7 | 12.1 | 28.2 | 28.8494 | 28.4982 | 27.5376 | 27.4831 | 26.6234 | 26.4697 |  | -0.29819 | 0
2018-08-12 20:03 | 206551 | 22.8 | 17.8 | 28.2 | 18.3 | 18.1 | 21.3 | 36.7 | 12.1 | 28.2 | 28.8359 | 28.4879 | 27.5351 | 27.4809 | 26.6238 | 26.4704 |  | -0.28787 | 0