## bungalov
Popis výpočtu dole! |  |  | vytápěná teplota: |  |  | 21 | °C |  | dT strop/podl: |  | -1.2879 | 1.3634 |  | Ztráty počítané metodou PENB |  |  | výpočtové teploty dle výšky
E7 a E8 upravte vzorce. | [5 empty] | teplota |  |  |  |  | podl. | rad. |  | podl. | rad. | bezne
zadávejte žlutá pole !! |  |  |  |  | součinitel | za |  |  |  |  | včetně | včetně |  |  |  |  | vyska | podl | rad
| šířka | délka | výška | plocha | U | překážkou |  |  |  |  | prostoru | prostoru |  |  |  |  | 3 | -15 | -15
| m | m | m | m2 | W/(m2K) | °C | W/K | uzel | °C | W/K | °C | °C |  | W | W | W | 2.75 | -15 | -15 |  |  | tloušťka(m) | hustota Kg/m3 | tepelná jímavost kJ/(kgK) | J/K | počet | tun celkem:
strop | 9.6 | 15 | 2.5 | 144 | 0.1 | -15 | 14.4 | strop | -15 | 52.8 | 20.1242 | 21.9271 |  | 505.789 | 531.7504 | 518.4 | 2.5 | 20.1242 | 21.9271 |  |  | 0.15 | 2000 | 1000 | 43200000 | 1 | 43.2
obv stěny |  | 49.2 | 2.5 | 105 | 0.2 | -15 | 21 |  |  |  | 20.7682 | 21.2454 |  | 751.1318 | 761.1536 | 756 | 1.25 | 20.7682 | 21.2454 |  |  | 0.3 | 800 | 1000 | 37800000 | 1.5 | 37.8
okna | 1.5 | 1.2 | 10 | 18 | 1.1 | -15 | 19.8 |  |  |  | 20.7682 | 21.2454 |  | 708.21 | 717.6592 | 712.8 | 0.8 | 21 | 21
podlaha |  |  |  | 144 | 0.26667 | 5 | 38.4 | podl | -5 | 76.8 | 21.4121 | 20.5637 |  | 630.2256 | 597.6466 | 614.4 | 0 | 21.4121 | 20.5637 | -1.2879 | 1.3634 | 0.05 | 2000 | 1000 | 14400000 | 1 | 14.4
větrání 0,3 | 0.3 |  |  | 360 | 0.1 | -15 | 36 |  |  |  | 20.7682 | 21.2454 |  | 1287.6545 | 1304.8348 | 1296 | -0.25 | 5 | 5 | [5 empty] | 95400000 |  | 95.4 | součet
http://stavba.tzb-info.cz/tabulky-a-vypocty/140-prostup-tepla-vicevrstvou-konstrukci-a-prubeh-teplot-v-konstrukci | [16 empty] | -0.5 | 5 | 5 | [5 empty] | 129.6 | W/K
| 1.1417 | objemový faktor m2/m3 |  |  |  | podlahovka |  | radiátory |  |  |  |  | celkem W | 3883.0108 | 3913.0446 | 3897.6 | 8.5198 | dní je časová konstanta budovy - doplnte vpravo | [6 empty] | 8.5198 | T dní
|  | součinitel U strop/podlaha W/m2K: |  |  |  | 10 | W/K | 10 | W/K |  |  |  | poměr rad/podl.: |  | 1.0077 |  | 95.4 | tun je celková váha budovy
3.8976 | TZ(kW) |  |  |  | R ke stropu | 0.068 | 2117.6471 | 0.068 | 2117.6471 | [7 empty] | výkony (W) podl., rad., klasik |  |  |  |  | tloušťka materiálu v metrech před většinovým izolantem.
10.2897 | MWh/rok |  |  |  | R k podlaze | 0.032 | 4500 | 0.032 | 4500 | [12 empty] | v případě homogenní zdi počítat polovinu tloušťky.
71.456 | kWh/(m2*rok) |  |  |  |  | 0.1 | 1440 | 0.1 | 1440
28.5824 | kWh/(m3*rok) | [21 empty] | objemová hmotnost materiálu:
normovaná spotřeba TUV: | [6 empty] | teploty v závislosti na výšce. Modrá podlahovka, červená radiátory. | [15 empty] | 2000 | beton, plná cihla
TUV (kW/os) | 0.12153 | kW při normované spotřebě 50l/den
osob | 5 | [21 empty] | 650 | Heluz
celkem kW: | 0.60764 | kW, topný výkon TUV. | [20 empty] | 800 | Porotherm
[23 empty] | 400 | Ytong
náhrada více položek za předpokladu stejných teplot za překážkou: | [22 empty] | 800 | sádrokarton
plocha (m2): | U W/(m2K) | W/K | [20 empty] | 500 | dřevo | 0.18 | W/(mK)
36 | 1 | 36 | [20 empty] | 1700 | plná cihla | 0.8 | W/(mK)
12 | 0.5 | 6 | [20 empty] | 2200 | beton | 1 | W/(mK)
0
|  | 0 | [21 empty] | tepelná jímavost
|  | 0 | 42
celkem: | [7 empty] | 411 | m2 je celková plocha obálky
48 | 0.875 | [6 empty] | 3 | W/(m2K)
[8 empty] | 3.1611 | navýšení teploty vzduchu v K |  |  |  | http://forum.tzb-info.cz/138969-podlahove-vytapeni-teplovodni-na-masivni-plovouci-zakladove-desce#text25
[8 empty] | -147.9381 | W do stěn
[8 empty] | 56.8993 | W pokles větrání
[8 empty] | -91.0388 | ušetří radiátory poklesem teplot stěn
[8 empty] | 30.0338 | rozdíl podl-rad
[8 empty] | -61.0051 | Pokud uvažujeme navýšení teploty vzduchu proti stěnám, pak vychází radiátory nepatrně výhodnější.
podrobnější výpočet na stránce |  |  |  | http://kondenzace.kvalitne.cz/podlahove-vytapeni/
Výpočet ustálených teplot stropu a podlahy.
I v tepelné technice platí Kirchhoffovy zákony. V ustáleném stavu nebudeme uvažovat tepelné kapacity materiálů a zaměříme se pouze na vodivost/odpory
jednotlivých izolačních vrstev. Zjednodušeným schematem vytápěné místnosti jsou tedy tři uzly (podlaha, střed výšky osoby a strop) v nichž sledujeme napětí / teplotu.
Vnější napětí / tepoty jsou připojeny přes patřičné odpory do správných uzlů. Tedy teplota střechy přes odpor střešní izolace ke stropu a obdobně teplota podloží
přes izolaci podlahy k uzlu podlahy. Větrání, obvodové zdi a okna jsou připojeny k uzlu podlahy a uzlu stropu stejným dílem.
I mezi stropem a podlahou existuje poměrně přesně zjistitrelný teplotní spád závislý na okamžitém výkonu zdroje. Z mnoha různých měření tato závislost odpovídala cca 10W/m2K.
Nyní můžeme do žlutých polí zadat rozměry objektu a postupně teploty za izolační vrstvou a vodivost použité izolace. Zvolíme vytápěcí teplotu.
Vytápěcí teplota bude dodržena ve středu výšky člověka (0,8m). V levém grafu je rozložení teplot. Bude dopočítán potřebný výkon zdroje v grafu pravém.
Lze počítat všechny možné varianty včetně letního chlazení a průběhů bez vytápění.
Vícepodlažní budovy se počítá každé patro zvlášť. Viz vzory přízemí, podkroví.
http://volny.cz/josvav/#12 |  |  | reálné průběhy měřených hodnot odpovídají zde použitému výpočtu.
náhradní schemata jsou na obrázcích, připomínky prosím pište na josvav@volny.cz
| Náhradní schema podlahovka, u podlahy 20,6 V (°C). Osoba 20 V (°C) | [10 empty] | Náhradní schema radiátor, u stropu 21,1 V (°C). Osoba 20 V (°C)

## rocni naklady
investice Kč |  | 5000 | 20000 | 30000 | 80000 | 250000 | 15000 | 20000 | 50000 | Zde sepsány investice do jednotlivých variant. Od přímotopů za 5000 Kč po tepelné čerpadlo za 250 000 Kč.
životnost roků: |  | 15 | 15 | 15 | 15 | 15 | 10 | 10 | 15 | Očekávaná životnost zařízení - počet let. |  |  |  | TČ Švarc | http://www.vaseteplo.eu/
amortizace Kč/rok |  | 333.3333 | 1333.3333 | 2000 | 5333.3333 | 16666.6667 | 1500 | 2000 | 3333.3333 | Amortizace zařízení/rozpočet nákupní ceny | [5 empty] | http://www.uhlinovak.cz/porovnani.html |  |  | https://www.energoportal.cz/forum/obrazek.php?id_zaznamu=130327&identifikator=2113179132595556&nazev=&id_oblasti=100
údržba |  | 0 | 0 | 3000 |  |  | 3000 |  |  | Náklady na pravidelnou roční údržbu + paušály | [5 empty] | MJ/kg | Kč/q | Kč/kWh
Kč/kWh |  | 2.1 | 1.7 | 1.3 | 2.1 | 2.1 | 1.3 | 2.1 | 0.81 | Nákupní cena energie Kč/kWh | [5 empty] | 17.6 | 395 | 0.80795 | ořech 1 Bílina - 121 o1 (hnědé uhlí)
Účinnost/SCOP |  | 1 | 1 | 0.95 | 3 | 3.2 | 0.75 | 2 | 0.7 | Reálná účinnost zařízení, v případě tepelného čerpadla reálný SCOP. | [5 empty] | 17.6 | 420 | 0.85909 | kostka Bílina - 113 ko2 (hnědé uhlí) |  |  | http://www.topte-drevem.cz/palivove-drevo-1/jaka-je-vyhrevnost-/
TZ | kWh/rok | přímotop | akumulace | KK Vávra | TČ Švarc | TČ "Mercedes" | nízkoteplotní kotel | klimatizace | uhlí | Vyplňujte pouze žlutá pole!! | [5 empty] | název | MJ/kg | Kč/q | Kč/kWh | 80% | poměr k ideálnímu uhlíku: | dřevo | kWh/prm | kWh/kg* | Kč/prms | Kč/kWh | 80%
0 | 0 | 333.3333 | 1333.3333 | 5000 | 5333.3333 | 16666.6667 | 4500 | 2000 | 3333.3333 | Roční náklady (Kč) v závislosti na TZ objektu. | [5 empty] | Bílinské Ledvice Ořech 1 | 17.6 | 325 | 0.66477 | 0.83097 | 0.60048 | javor | 1900 | 4.1 | 1130 | 0.59474 | 0.74342
1 | 2640 | 5877.3333 | 5821.3333 | 8612.6316 | 7181.3333 | 18399.1667 | 9076 | 4772 | 6388.1905 | [6 empty] | Mostecké Ořech 1 | 20 | 299 | 0.5382 | 0.67275 | 0.68236 | bříza | 1900 | 4.3 | 1130 | 0.59474 | 0.74342
2 | 5280 | 11421.3333 | 10309.3333 | 12225.2632 | 9029.3333 | 20131.6667 | 13652 | 7544 | 9443.0476 | [6 empty] | Černé uhlí OKD | 30.9 | 605 | 0.70485 | 0.88107 | 1.0542 | dub | 2100 | 4.2 | 1230 | 0.58571 | 0.73214
3 | 7920 | 16965.3333 | 14797.3333 | 15837.8947 | 10877.3333 | 21864.1667 | 18228 | 10316 | 12497.9048 | [6 empty] | Černé uhlí KHW | 29 | 541 | 0.67159 | 0.83948 | 0.98942 | olše | 1500 | 4.1
4 | 10560 | 22509.3333 | 19285.3333 | 19450.5263 | 12725.3333 | 23596.6667 | 22804 |  | 15552.7619 | [6 empty] | Černé uhlí Silesia | 25 | 530 | 0.7632 | 0.954 | 0.85295 | jasan | 2100 | 4.2
5 | 13200 | 28053.3333 | 23773.3333 | 23063.1579 | 14573.3333 | 25329.1667 | 27380 |  | 18607.619 | [6 empty] | Koks OKD 20-40 | 24.89 | 680 | 0.98353 | 1.2294 | 0.8492 | smrk | 1600 | 4.4 | 990 | 0.61875 | 0.77344
6 | 15840 | 33597.3333 | 28261.3333 | 26675.7895 | 16421.3333 | 27061.6667 | 31956 |  | 21662.4762 | [6 empty] | Brikety Rekord | 19 | 450 | 0.85263 | 1.0658 | 0.64824 | borovice | 1700 | 4.4 | 990 | 0.58235 | 0.72794
7 | 18480 | 39141.3333 | 32749.3333 | 30288.4211 | 18269.3333 | 28794.1667 | 36532 |  | 24717.3333 | [6 empty] | Brikety Union | 19.8 | 444 | 0.80727 | 1.0091 | 0.67554 | modřín | 1700 | 4.4
8 | 21120 | 44685.3333 | 37237.3333 | 33901.0526 | 20117.3333 | 30526.6667 | 41108 |  | 27772.1905 | [6 empty] | čistý uhlík - měrné palivo | 29.31 |  |  |  | dřevo: | topol | 1400 | 4.2
9 | 23760 | 50229.3333 | 41725.3333 | 37513.6842 | 21965.3333 | 32259.1667 | 45684 |  | 30827.0476 | [6 empty] | metan (kg) | 50 |  |  | https://cs.wikipedia.org/wiki/M%C4%9Brn%C3%A9_palivo | 0.74342 | buk | 2100 | 4.2 | 1230 | 0.58571 | 0.73214
10 | 26400 | 55773.3333 | 46213.3333 | 41126.3158 | 23813.3333 | 33991.6667 | 50260 |  | 33881.9048 | [6 empty] | vodík (kg) | 119.55 |  |  | https://cs.wikipedia.org/wiki/V%C3%BDh%C5%99evnost | 0.74342 | habr | 2200 | 4.2
11 | 29040 | 61317.3333 | 50701.3333 | 44738.9474 | 25661.3333 | 35724.1667 | 54836 |  | 36936.7619 | [6 empty] | metan (m3) | 33.806 |  |  |  | 0.73214 | jedle | 1500 | 4.4
12 | 31680 | 66861.3333 | 55189.3333 | 48351.5789 | 27509.3333 | 37456.6667 | 59412 |  | 39991.619 | [6 empty] | metan (m3) kWh | 9.3906 | Proč to není 9,5?
13 | 34320 | 72405.3333 | 59677.3333 | 51964.2105 | 29357.3333 | 39189.1667 | 63988 |  | 43046.4762
14 | 36960 | 77949.3333 | 64165.3333 | 55576.8421 | 31205.3333 | 40921.6667 | 68564 |  | 46101.3333 | [11 empty] | 0.77344
15 | 39600 | 83493.3333 | 68653.3333 | 59189.4737 | 33053.3333 | 42654.1667 | 73140 |  | 49156.1905 | [7 empty] | 0.676 | kg/m3 měrná hmotnost metanu z výhřevnosti |  |  | 0.72794
16 | 42240 | 89037.3333 | 73141.3333 | 62802.1053 | 34901.3333 | 44386.6667 | 77716 |  | 52211.0476
17 | 44880 | 94581.3333 | 77629.3333 | 66414.7368 | 36749.3333 | 46119.1667 | 82292 |  | 55265.9048 |  | http://kondenzace.kvalitne.cz/vypocet-tepelnych-ztrat-objektu/ | [5 empty] | 16 | atomová hmotnost metanu
18 | 47520 | 100125.3333 | 82117.3333 | 70027.3684 | 38597.3333 | 47851.6667 | 86868 |  | 58320.7619 | [7 empty] | 28.8 | atomová hmotnost vzduchu |  |  | 0.73214
19 | 50160 | 105669.3333 | 86605.3333 | 73640 | 40445.3333 | 49584.1667 | 91444 |  | 61375.619
20 | 52800 | 111213.3333 | 91093.3333 | 77252.6316 | 42293.3333 | 51316.6667 | 96020 |  | 64430.4762 |  |  | 1500 | 12 | 18000 |  |  | 0.55556 | poměr metan/vzduch
[17 empty] | 0.66667 | kg/m3 měrná hmotnost metanu z atomových čísel
nabídka SPP
1.1712
1.0335
1.2328
1.0879
2.1
1.7034

## metabolické teplo
https://www.tzb-info.cz/tabulky-a-vypocty/61-produkce-tepla-a-vodni-pary-od-lidi
činnost | místo | metabolické teplo | teplota vzduchu
člověka | činnosti | [W] | 24 °C |  | 26 °C |  | 28 °C
|  |  | teplo citelné | vodní pára | teplo citelné | vodní pára | teplo citelné | vodní pára |  |  | 2418.0898
|  |  | [W] | [g/h] | [W] | [g/h] | [W] | [g/h] |  | kJ/kg
sedící, odpočívající | divadlo, kino | 115 | 74 | 60 | 62 | 79 | 50 | 97 |  | 2460 | 2415.1899 | 2412.3711
sedící, mírně aktivní | kancelář, byt | 140 | 74 | 98 | 62 | 116 | 50 | 135 |  | 2424.4898 | 2420.6897 | 2400
stojící, lehká práce | obchody, sklady | 150 | 72 | 116 | 60 | 134 | 48 | 152 |  | 2420.6897 | 2417.9104 | 2415.7895
chodící, přecházející | obchodní domy, banky | 160 | 77 | 124 | 64 | 143 | 51 | 162 |  | 2409.6774 | 2416.7832 | 2422.2222
lehká práce u stolu | dílny | 230 | 79 | 225 | 66 | 244 | 53 | 264 |  | 2416 | 2419.6721 | 2413.6364
mírný tanec |  | 260 | 92 | 250 | 77 | 273 | 62 | 296 |  | 2419.2 | 2413.1868 | 2408.1081
g/hod
|  |  | klid | 30
http://www.qpro.cz/Vlastnosti-vlhkeho-vzduchu |  |  | lehká práce | 40-200
|  |  | středně těžká | 120-200
|  |  | těžká | 200-300
2 lidi, noc , 75 m3 | 960 | g vodní páry | koupel | 700
|  |  | sprcha | 2600
75 m3, 0°C, 100% | 363.75 | g | vaření | 600-1500
75 m3, 20°C, 100% | 1297.5 |  | praní, sušení | 50-500
933.75
větrání 1/8, tedy 0,125 v případě 12 m2/osobu nestačí, spolehlivě dochází ke kondenzaci na nejchladnějších místech (okna, rohy stěn). | [7 empty] | 2257 | J/g | https://cs.wikipedia.org/wiki/M%C4%9Brn%C3%A9_skupensk%C3%A9_teplo_varu
[8 empty] | 4.2 | J/g/K
[8 empty] | 37 | K??
https://vetrani.tzb-info.cz/vnitrni-prostredi/3042-bytove-vetrani-ve-vztahu-k-produkci-co2-vlhkosti-a-skodlivin-ii | [7 empty] | 2412.4
330 | ppm CO2 min
370 | ppm CO2 max venku
15000 | [6 empty] | spalování plynu 100W:
30000 | ppm bolest hlavy, závratě, nevolnost | [5 empty] | 10 | litrů plynu/hod
25020 | ppm max. je Nařízení vlády 178/2001 Sb | [5 empty] | 100 | litrů vzduchu/hod
60000 | ppm ztráta vědomí | [5 empty] | 20 | litrůkyslíku
|  |  | 760 |  |  |  | 0.107 | kW
19 | l/hod je produkce CO2 na osobu |  | 10 | m3/hod vyhoví koncentraci CO2 1200 ppm |  |  | výdech 100násobek CO2 |  | http://www.fitlife.cz/oxid-uhlicity-a-voda
480 | l/hod vzduchu projde plícemi | [5 empty] | tedy 30000 ppm tj 3%
12 | l/hod kyslíku se spotřebuje |  | 0.0012
60 | g/hod se dodá vodní páry | 5g/m3 z venku, 17g/m3 je 100% 20°C |  |  | 5 | m3/hod
20.95 | % kyslíku
11 | % kyslíku minimální.
https://www.wikiskripta.eu/w/Mechanika_d%C3%BDch%C3%A1n%C3%AD
21 | % kyslíku nádech
18.5 | % kyslíku výdech | http://www.vernier.cz/stahnout/kucharka/kod/spotreba-kysliku-pri-dychani
2.5 | % odebráno
480 | l/hod vzduch
12 | l/hod kyslík (0,012 kg )
29.31 | MJ/kg čistý uhlík
CO2 | 12 + 2 x 16 je 44
0.0032727 | kg uhlíku za hod
0.095924 | MJ
2.6645e-05 | MW
26.6455 | W metabolický výkon