## List1
| Výpočec celkových tepelných ztrát objektu pro zvolený teplotní spád | [14 empty] | Ukázka přízemního bytu 88 m2 v Praze 2. Největší ztráty jsou podlahou a díky použití radiátorů
| větrání: | plocha | výška | intenzita | [11 empty] | paradoxně i stropem. Strop se přehřívá typicky na 28°C a dotuje tak sousedy nad námi.
|  | 88 | 3 | 0.3 |  | 21 | -12 | 871.2 | [7 empty] | Ve výpočtu dT 8K zohledněno použitím teploty 13°C u sousedů
| vyplňujte žlutá pole |  |  |  |  | 21 |  | 6266.1 |  |  | W je celková TZ objektu |  |  |  |  | Skutečné topné výkony bývají do 2,5 kW
| popis | šířka | výška | tloušťka | vodivost | uvnitř | za stěnou | W
|  | m | m | m | W/(mK) | °C | °C |  |  |  | 5893.8035
1 | obv pok3 soused | 5 | 3 | 0.2 | 0.7 | 21 | 15 | 315
2 | obvpok3 | 4 | 5 | 0.6 | 0.7 | 21 | -12 | 770
3 | obv pok2 | 5 | 4 | 0.6 | 0.7 | 21 | -12 | 770
4 | obv pok 2 hotel | 6 | 3 | 0.8 | 0.7 | 21 | 20 | 15.75 | 785.75 | 1026.2353 | 1811.9853 | do pokoje 2 nainstalovat 2 ks 1,5 kW radiátorů(50% rezerva pro dobrý chod kotle)
5 | obv pok1 hotel | 6 | 3 | 0.8 | 0.7 | 21 | 20 | 15.75
6 | obv pok 1 | 4 | 3 | 0.6 | 0.7 | 21 | -12 | 462 | 477.75 | 1026.2353 | 1503.9853 | do pokoje 1 nainstalovat 1 ks 2 kW radiátor pod okno
7 | koupelna k chodbě | 2 | 3 | 0.5 | 0.7 | 21 | 15 | 50.4 | [15 empty] | modrá venkovní teplota až -10°C
8 | koup k sousedovi | 2 | 3 | 0.2 | 0.7 | 21 | 15 | 126 | [15 empty] | žlutá obývané okolní prostory až 13°C
9 | koup svetlík | 2 | 3 | 0.6 | 0.7 | 21 | 12 | 63 | 239.4 | 164.1976 | 403.5976 |  | do koupelny 1 ks žebřík 700 W | [10 empty] | zelená vnitřní světlík až +10°C
10 | chodba svetlík | 2 | 3 | 0.6 | 0.7 | 21 | 12 | 63 | [15 empty] | červená jsou okna. Jsou přibližně stejně nekvalitní jako zeď, proto je nepočítám zvlášť
11 | pok3 svetlik | 2 | 3 | 0.6 | 0.7 | 21 | 12 | 63 | 1148 | 1026.2353 | 2174.2353 |  | do pokoje 3 nainstalovat 2 ks 1,5 kW radiátorů pod okna.
12 | chodba soused | 2 | 3 | 0.4 | 0.7 | 21 | 15 | 63
13 | stropy celkem | 8 | 11 | 0.4 | 0.7 | 21 | 13 | 1232
14 | podlahy celkem | 8 | 11 | 0.4 | 0.7 | 21 | 12 | 1386 | 3489.2 | W na celou plochu |  |  |  |  | 3 |  |  |  | 2
15 | [5 empty] | 21 |  | 0
16 | [5 empty] | 21 |  | 0
17 | [5 empty] | 21 |  | 0
18 | [5 empty] | 21 |  | 0
19 | [5 empty] | 21 |  | 0
20 | [5 empty] | 21 |  | 0 | [5 empty] | 4 | [8 empty] | 1
21 | [5 empty] | 21 |  | 0
22 | [5 empty] | 21 |  | 0
23 | [5 empty] | 21 |  | 0
24 | [5 empty] | 21 |  | 0
25 | [5 empty] | 21 |  | 0 | [12 empty] | 12
26 | [5 empty] | 21 |  | 0
27 | [5 empty] | 21 |  | 0
28 | [5 empty] | 21 |  | 0 | [9 empty] | 11
29 | [5 empty] | 21 |  | 0
30 | [5 empty] | 21 |  | 0
31 | [5 empty] | 21 |  | 0 | [5 empty] | 5 |  |  |  | 10
32 | [5 empty] | 21 |  | 0
33 | [5 empty] | 21 |  | 0
34 | [5 empty] | 21 |  | 0 | [12 empty] | 9
35 | [5 empty] | 21 |  | 0
36 | [5 empty] | 21 |  | 0 | [13 empty] | 8
37 | [5 empty] | 21 |  | 0 | [6 empty] | 6 |  | dvere |  |  | 7
38 | [5 empty] | 21 |  | 0
39 | [5 empty] | 21 |  | 0
40 | [5 empty] | 21 |  | 0
41 | [5 empty] | 21 |  | 0
42 | [5 empty] | 21 |  | 0
43 | [5 empty] | 21 |  | 0
44 | [5 empty] | 21 |  | 0
45 | [5 empty] | 21 |  | 0
46 | [5 empty] | 21 |  | 0
47 | [5 empty] | 21 |  | 0
48 | [5 empty] | 21 |  | 0
49 | [5 empty] | 21 |  | 0
50 | [5 empty] | 21 |  | 0
51 | [5 empty] | 21 |  | 0
52 | [5 empty] | 21 |  | 0
53 | [5 empty] | 21 |  | 0
54 | [5 empty] | 21 |  | 0
55 | [5 empty] | 21 |  | 0
56 | [5 empty] | 21 |  | 0
57 | [5 empty] | 21 |  | 0
58 | [5 empty] | 21 |  | 0
59 | [5 empty] | 21 |  | 0
60 | [5 empty] | 21 |  | 0
61 | [5 empty] | 21 |  | 0
62 | [5 empty] | 21 |  | 0
63 | [5 empty] | 21 |  | 0
64 | [5 empty] | 21 |  | 0
65 | [5 empty] | 21 |  | 0
66 | [5 empty] | 21 |  | 0
67 | [5 empty] | 21 |  | 0
68 | [5 empty] | 21 |  | 0
69 | [5 empty] | 21 |  | 0
70 | [5 empty] | 21 |  | 0
71 | [5 empty] | 21 |  | 0
72 | [5 empty] | 21 |  | 0
73 | [5 empty] | 21 |  | 0
74 | [5 empty] | 21 |  | 0